## FT
设备信息 | 飞腾桌面
| 整机品牌 | 联想ARM飞腾2004
整机型号
| CPU型号 | FT2004 (四核 / 四逻辑处理器)
CPU最大缓存
| 内存大小 | 8GB(6478545886 DDR4 2666MHz (0.4ns)
| 硬盘大小 | SAMSUNG MZVLB256HBHQ-000L7 (256 GB)
硬盘类型
硬盘缓存
| 显卡 | Oland [Radeon HD 8570 / R7 240/340 / R520 OEM]
固件版本
| 镜像 | 优势方向 | 1030-fix | 最新版本 | 麒麟V10（0710） | 最新版本 vs 麒麟 | 1030 vs 麒麟 | 最新版本 vs1030-fix
| 测试项 | 优势方向 | [5 empty] | (-5%以下红色5%以上绿色)
Glxgears | 10分钟平均值 | 大 | 8158.3 |  | 6683.08 | -100% | 22.07% | -122.1%
Glmark2 | 5次平均值 | 大 | 1696.2 |  | 1072.8 | -100% | 58.11% | -158.1%
Unixbench | 2D图形 | 大 | 6577.57 |  | 5950.67 | -100% | 10.53% | -110.5%
Unixbench综合性能 | 单核
| Dhrystone 2 using register variables | 大 | 28137901.6 |  | 27319705.37 | -100% | 2.995% | -103%
| Double-Precision Whetstone | 大 | 4489.37 |  | 3654.6 | -100% | 22.84% | -122.8%
| Execl Throughput | 大 | 3867.1 |  | 4042.6 | -100% | -4.341% | -95.66%
| File Copy 1024 bufsize 2000 maxblocks | 大 | 485207.47 |  | 508748.4 | -100% | -4.627% | -95.37%
| File Copy 256 bufsize 500 maxblocks | 大 | 138739.4 |  | 145167.4 | -100% | -4.428% | -95.57%
| File Copy 4096 bufsize 8000 maxblocks | 大 | 1059631.47 |  | 1065295.33 | -100% | -0.5317% | -99.47%
| Pipe Throughput | 大 | 879707.23 |  | 1050919.2 | -100% | -16.29% | -83.71%
| Pipe-based Context Switching | 大 | 135610.4 |  | 165311.07 | -100% | -17.97% | -82.03%
| Process Creation | 大 | 7706.97 |  | 9477.07 | -100% | -18.68% | -81.32%
| Shell Scripts 1 concurrent | 大 | 7972.53 |  | 7152.67 | -100% | 11.46% | -111.5%
| Shell Scripts 8 concurrent | 大 | 2154.73 |  | 2429.5 | -100% | -11.31% | -88.69%
| System Call Overhead | 大 | 662758.67 |  | 933138.1 | -100% | -28.98% | -71.02%
| System Benchmarks Index Score | 大 | 1031.63 |  | 1106.77 | -100% | -6.789% | -93.21%
多核
| Dhrystone 2 using register variables | 大 | 111830562.33 |  | 109470749.87 | -100% | 2.156% | -102.2%
| Double-Precision Whetstone | 大 | 17960.37 |  | 14609.03 | -100% | 22.94% | -122.9%
| Execl Throughput | 大 | 11211.87 |  | 8507.93 | -100% | 31.78% | -131.8%
| File Copy 1024 bufsize 2000 maxblocks | 大 | 758428.97 |  | 792922.9 | -100% | -4.35% | -95.65%
| File Copy 256 bufsize 500 maxblocks | 大 | 200335.57 |  | 236935.13 | -100% | -15.45% | -84.55%
| File Copy 4096 bufsize 8000 maxblocks | 大 | 2142310.03 |  | 1860802.23 | -100% | 15.13% | -115.1%
| Pipe Throughput | 大 | 3533354.1 |  | 4159286.67 | -100% | -15.05% | -84.95%
| Pipe-based Context Switching | 大 | 532359.9 |  | 727233.5 | -100% | -26.8% | -73.2%
| Process Creation | 大 | 18514.37 |  | 27084.07 | -100% | -31.64% | -68.36%
| Shell Scripts 1 concurrent | 大 | 17011.13 |  | 21397 | -100% | -20.5% | -79.5%
| Shell Scripts 8 concurrent | 大 | 2497.6 |  | 2783.83 | -100% | -10.28% | -89.72%
| System Call Overhead | 大 | 2357929.27 |  | 2988521.3 | -100% | -21.1% | -78.9%
| System Benchmarks Index Score | 大 | 2614.2 |  | 2840.9 | -100% | -7.98% | -92.02%
lmbench(单位:μs) | Processor, Processes - times in microseconds - smaller is better
| null call | 小 | 0.27 |  | 0.23 | 100% | -17.39% | 117.4%
| null i/o | 小 | 0.37 |  | 0.32 | 100% | -15.62% | 115.6%
| stat | 小 | 0.87 |  | 1.08 | 100% | 19.44% | 80.56%
| open clos | 小 | 2.43 |  | 2.26 | 100% | -7.522% | 107.5%
| slct TCP | 小 | 3.46 |  | 3.29 | 100% | -5.167% | 105.2%
| sig inst | 小 | 0.37 |  | 0.33 | 100% | -12.12% | 112.1%
| sig hndl | 小 | 1.63 |  | 1.21 | 100% | -34.71% | 134.7%
| fork proc | 小 | 165.33 |  | 119 | 100% | -38.93% | 138.9%
| exec proc | 小 | 433.33 |  | 328.67 | 100% | -31.84% | 131.8%
| sh proc | 小 | 1048.67 |  | 936 | 100% | -12.04% | 112%
Basic integer operations - times in nanoseconds - smaller is better
| Intgr bit | 小 | 0.29 |  | 0.38 | 100% | 23.68% | 76.32%
| Intgr add | 小 | 0.39 |  | 0.39 | 100% | 0% | 100%
| Intgr mul | 小 | 0.01 |  | 0 | #DIV/0! | #DIV/0! | #DIV/0!
| Intgr div | 小 | 3.08 |  | 3.08 | 100% | 0% | 100%
| Intgr mod | 小 | 3.56 |  | 3.46 | 100% | -2.89% | 102.9%
| Basic uint64 operations - times in nanoseconds - smaller is better | [5 empty] | #DIV/0! | #DIV/0!
| int64 bit | 小 | 0.29 |  | 0.38 | 100% | 23.68% | 76.32%
| int64 add | 小 | 0 |  | 0 | #DIV/0! | #DIV/0! | #DIV/0!
| int64 mul | 小 | 0.01 |  | 0 | #DIV/0! | #DIV/0! | #DIV/0!
| int64 div | 小 | 4.04 |  | 4.04 | 100% | 0% | 100%
| int64 mod | 小 | 4.33 |  | 4.23 | 100% | -2.364% | 102.4%
| Basic float operations-times in nanoseconds-smaller is better | [5 empty] | #DIV/0! | #DIV/0!
| Float add | 小 | 1.54 |  | 1.54 | 100% | 0% | 100%
| Float mul | 小 | 1.54 |  | 1.54 | 100% | 0% | 100%
| Float div | 小 | 4.62 |  | 4.62 | 100% | 0% | 100%
| Float bogo | 小 | 1.92 |  | 1.92 | 100% | 0% | 100%
| Basic double operations-times in nanoseconds-smaller is better | [5 empty] | #DIV/0! | #DIV/0!
| Double add | 小 | 1.54 |  | 1.54 | 100% | 0% | 100%
| Double mul | 小 | 1.54 |  | 1.54 | 100% | 0% | 100%
| Double div | 小 | 7.31 |  | 7.31 | 100% | 0% | 100%
| Double bogo | 小 | 6.54 |  | 6.54 | 100% | 0% | 100%
| Context switching - times in microseconds - smaller is better | [5 empty] | #DIV/0! | #DIV/0!
| 2p/0K ctxsw | 小 | 2.68 |  | 1.94 | 100% | -38.14% | 138.1%
| 2p/16K ctxsw | 小 | 2.76 |  | 2.09 | 100% | -32.06% | 132.1%
| 2p/64K ctxsw | 小 | 3.06 |  | 1.99 | 100% | -53.77% | 153.8%
| 8p/16K ctxsw | 小 | 3.94 |  | 2.49 | 100% | -58.23% | 158.2%
| 8p/64K ctxsw | 小 | 3.7 |  | 2.36 | 100% | -56.78% | 156.8%
| 16p/16K ctxsw | 小 | 4.94 |  | 2.61 | 100% | -89.27% | 189.3%
| 16p/64K ctxsw | 小 | 4.86 |  | 2.7 | 100% | -80% | 180%
*Local* Communication latencies in microseconds - smaller is better
| 2p/0K ctxsw | 小 | 2.68 |  | 1.94 | 100% | -38.14% | 138.1%
| Pipe | 小 | 7.29 |  | 6.05 | 100% | -20.5% | 120.5%
| AF UNIX | 小 | 11.07 |  | 8.95 | 100% | -23.69% | 123.7%
| UDP | 小 | 15.43 |  | 16.5 | 100% | 6.485% | 93.52%
| RPC/UDP | 小 | 0 |  | 0 | #DIV/0! | #DIV/0! | #DIV/0!
| TCP | 小 | 19.77 |  | 21.07 | 100% | 6.17% | 93.83%
| RPC/TCP | 小 | 0 |  | 0 | #DIV/0! | #DIV/0! | #DIV/0!
| TCP conn | 小 | 57 |  | 42 | 100% | -35.71% | 135.7%
File & VM system latencies in microseconds - smaller is better
| 0K File Create | 小 | 13.9 |  | 12 | 100% | -15.83% | 115.8%
| 0K File Delete | 小 | 10.6 |  | 7.97 | 100% | -33% | 133%
| 10K File Create | 小 | 30.3 |  | 26.1 | 100% | -16.09% | 116.1%
| 10K File Delete | 小 | 16.9 |  | 13.9 | 100% | -21.58% | 121.6%
| Mmap Latency | 小 | 8887.67 |  | 7765.67 | 100% | -14.45% | 114.4%
| Prot Fault | 小 | 0.26 |  | 0.22 | 100% | -18.18% | 118.2%
| Page Fault | 小 | 0.09 |  | 0.09 | 100% | 0% | 100%
| 100fd selct | 小 | 1.77 |  | 1.47 | 100% | -20.41% | 120.4%
*Local* Communication bandwidths in MB/s - bigger is better
| Pipe | 大 | 2089 |  | 3377 | -100% | -38.14% | -61.86%
| AF UNIX | 大 | 5755 |  | 7158.33 | -100% | -19.6% | -80.4%
| TCP | 大 | 2915 |  | 2897.67 | -100% | 0.5981% | -100.6%
| File reread | 大 | 3618.83 |  | 3596.03 | -100% | 0.634% | -100.6%
| Mmap reread | 大 | 5939.77 |  | 5956.5 | -100% | -0.2809% | -99.72%
| Bcopy libc | 大 | 3914.8 |  | 3914.6 | -100% | 0.005109% | -100%
| Bcopy hand | 大 | 3593.37 |  | 3592.93 | -100% | 0.01225% | -100%
| Mem read | 大 | 6259.33 |  | 6253.67 | -100% | 0.09051% | -100.1%
| Mem write | 大 | 10.4 |  | 10.4 | -100% | 0% | -100%
Memory latencies in nanoseconds - smaller is better
| Mhz | 小 | 2599 |  | 2599 | 100% | 0% | 100%
| L1 $ | 小 | 1.54 |  | 1.54 | 100% | 0% | 100%
| L2 $ | 小 | 4.02 |  | 4.04 | 100% | 0.495% | 99.5%
| Main mem | 小 | 10.53 |  | 10.53 | 100% | 0% | 100%
| Rand mem | 小 | 136.13 |  | 135.9 | 100% | -0.1692% | 100.2%
| Guesses | 小 | 0 |  | 0 | #DIV/0! | #DIV/0! | #DIV/0!
iozone(内存容量 2倍） | write | 大 | 809072.33 |  | 857915 | -100% | -5.693% | -94.31%
| Re-write | 大 | 567021.33 |  | 577803.67 | -100% | -1.866% | -98.13%
| read | 大 | 1611107.33 |  | 1731953 | -100% | -6.977% | -93.02%
| Re-read | 大 | 1617333.67 |  | 1735129.67 | -100% | -6.789% | -93.21%
| Random-read | 大 | 1568066.67 |  | 1689920 | -100% | -7.211% | -92.79%
| Random-write | 大 | 736009.67 |  | 706309.67 | -100% | 4.205% | -104.2%
| Backward Read Report | 大 | 1697894.67 |  | 1762251.67 | -100% | -3.652% | -96.35%
| Record Rewrite Report | 大 | 2103720.67 |  | 1973424.33 | -100% | 6.603% | -106.6%
| Stride Read Report | 大 | 1677967.33 |  | 1769862 | -100% | -5.192% | -94.81%
| Fwrite Report | 大 | 599396.33 |  | 527137.67 | -100% | 13.71% | -113.7%
| Re-fwrite Report | 大 | 725784.33 |  | 819914 | -100% | -11.48% | -88.52%
| Fread Report | 大 | 1703318.33 |  | 1816292.67 | -100% | -6.22% | -93.78%
| Re-fread Report | 大 | 1710447.33 |  | 1821046.67 | -100% | -6.073% | -93.93%
iozone(内存容量 1倍） | write | 大 | 854024.33 |  | 969651.33 | -100% | -11.92% | -88.08%
| Re-write | 大 | 1192011.67 |  | 1319768 | -100% | -9.68% | -90.32%
| read | 大 | 1615785.67 |  | 1923016 | -100% | -15.98% | -84.02%
| Re-read | 大 | 1630786 |  | 2162001.33 | -100% | -24.57% | -75.43%
| Random-read | 大 | 2024641.33 |  | 2206026.67 | -100% | -8.222% | -91.78%
| Random-write | 大 | 1356390.67 |  | 1382100 | -100% | -1.86% | -98.14%
| Backward Read Report | 大 | 2367347.33 |  | 2247116 | -100% | 5.35% | -105.4%
| Record Rewrite Report | 大 | 2035776.67 |  | 1977573.67 | -100% | 2.943% | -102.9%
| Stride Read Report | 大 | 2253057.33 |  | 2314497 | -100% | -2.655% | -97.35%
| Fwrite Report | 大 | 1209600.67 |  | 1166768.33 | -100% | 3.671% | -103.7%
| Re-fwrite Report | 大 | 1296408.33 |  | 1197598 | -100% | 8.251% | -108.3%
| Fread Report | 大 | 2267294 |  | 2004013.67 | -100% | 13.14% | -113.1%
| Re-fread Report | 大 | 2191936 |  | 2149767.67 | -100% | 1.962% | -102%
iozone(内存容量1/2倍） | write | 大 | 888821 |  | 1018891 | -100% | -12.77% | -87.23%
| Re-write | 大 | 1941248 |  | 1715490.67 | -100% | 13.16% | -113.2%
| read | 大 | 2937623 |  | 2889590.67 | -100% | 1.662% | -101.7%
| Re-read | 大 | 2681345.67 |  | 2895187.33 | -100% | -7.386% | -92.61%
| Random-read | 大 | 2938853.33 |  | 2893774.33 | -100% | 1.558% | -101.6%
| Random-write | 大 | 1942983.67 |  | 1774770.67 | -100% | 9.478% | -109.5%
| Backward Read Report | 大 | 2959521.33 |  | 2895580.67 | -100% | 2.208% | -102.2%
| Record Rewrite Report | 大 | 2039776 |  | 1921310 | -100% | 6.166% | -106.2%
| Stride Read Report | 大 | 2961296.67 |  | 2895070.33 | -100% | 2.288% | -102.3%
| Fwrite Report | 大 | 1478929.33 |  | 1370710.67 | -100% | 7.895% | -107.9%
| Re-fwrite Report | 大 | 1459859 |  | 1381721 | -100% | 5.655% | -105.7%
| Fread Report | 大 | 2961836 |  | 2894344 | -100% | 2.332% | -102.3%
| Re-fread Report | 大 | 2962391.67 |  | 2896497.33 | -100% | 2.275% | -102.3%
stream 单线程 | Copy | 大 | 7846.39 |  | 7587.37 | -100% | 3.414% | -103.4%
| Scale | 大 | 7544.27 |  | 7844.35 | -100% | -3.825% | -96.17%
| Add | 大 | 7619.2 |  | 7608.85 | -100% | 0.136% | -100.1%
| Triad | 大 | 7562.69 |  | 7671.89 | -100% | -1.423% | -98.58%
stream 满线程 | Copy | 大 | 9042.95 |  | 9232.12 | -100% | -2.049% | -97.95%
| Scale | 大 | 7824.17 |  | 9586.82 | -100% | -18.39% | -81.61%
| Add | 大 | 8740.44 |  | 9573.59 | -100% | -8.703% | -91.3%
| Triad | 大 | 8636.72 |  | 9464.76 | -100% | -8.749% | -91.25%
netperf网络性能 | TCP带宽-TCP_STREAM | 大 | 941.19 |  | 941.48 | -100% | -0.0308% | -99.97%
| TCP传输速度-TCP_RR | 大 | 22647.21 |  | 22634.98 | -100% | 0.05403% | -100.1%
| TCP多链接速度-TCP_CRR | 大 | 6234.28 |  | 3613.72 | -100% | 72.52% | -172.5%
| UDP带宽-UDP_STREAM | 大 | 961.4 |  | 961.52 | -100% | -0.01248% | -99.99%
|  | 大 | 961.4 |  | 961.52 | -100% | -0.01248% | -99.99%
| UDP传输速度-UDP_RR | 大 | 22669.99 |  | 22641.59 | -100% | 0.1254% | -100.1%
10G大文件拷贝 | 拷贝时间（s） | 小 | 42.81 |  | 33.75 | 100% | -26.84% | 126.8%
USB存储设备读写性能 | 2.0U盘 | 大 |  |  | 1.666 | -100% | -100% | 0%
|  | 大 |  |  | 14.6 | -100% | -100% | 0%
| 3.0U盘 | 大 | 7.2 |  | 15.3 | -100% | -52.94% | -47.06%
|  | 大 | 95.7 |  | 96.6 | -100% | -0.9317% | -99.07%
FIO测试线程 | FIO测试线程
FIO-线程4 | 512B-BW（KB/s）-顺序读 | 大 | 69022.33 |  | 72716 | -100% | -5.08% | -94.92%
| 512B-BW（KB/s）-顺序写 | 大 | 100232.33 |  | 122374.33 | -100% | -18.09% | -81.91%
| 512B-BW（KB/s）-顺序读写 | 大 | 13904.67 |  | 14181.33 | -100% | -1.951% | -98.05%
|  | 大 | 13902.33 |  | 14180 | -100% | -1.958% | -98.04%
| 512B-BW（KB/s）-随机读 | 大 | 42793.67 |  | 42986 | -100% | -0.4474% | -99.55%
| 512B-BW（KB/s）-随机写 | 大 | 30835.33 |  | 30159.33 | -100% | 2.241% | -102.2%
| 512B-BW（KB/s）-随机读写 | 大 | 11200.3 |  | 11315.47 | -100% | -1.018% | -98.98%
|  | 大 | 11200.3 |  | 11315.47 | -100% | -1.018% | -98.98%
| 512B-IOPS（次）-顺序读 | 大 | 138043.67 |  | 145431.33 | -100% | -5.08% | -94.92%
| 512B-IOPS（次）-顺序写 | 大 | 200464 |  | 244748 | -100% | -18.09% | -81.91%
| 512B-IOPS（次）-顺序读写 | 大 | 27808.67 |  | 28362.67 | -100% | -1.953% | -98.05%
|  | 大 | 27804.33 |  | 28359.67 | -100% | -1.958% | -98.04%
| 512B-IOPS（次）-随机读 | 大 | 85586.67 |  | 85971.33 | -100% | -0.4474% | -99.55%
| 512B-IOPS（次）-随机写 | 大 | 61670.33 |  | 60318.67 | -100% | 2.241% | -102.2%
| 512B-IOPS（次）-随机读写 | 大 | 22400.67 |  | 22630.33 | -100% | -1.015% | -98.99%
|  | 大 | 22400.67 |  | 22630.33 | -100% | -1.015% | -98.99%
| 1M-BW（KB/s）-顺序读 | 大 | 691918.67 |  | 693919.33 | -100% | -0.2883% | -99.71%
| 1M-BW（KB/s）-顺序写 | 大 | 1220990.29 |  | 842870.67 | -100% | 44.86% | -144.9%
| 1M-BW（KB/s）-顺序读写 | 大 | 484518 |  | 426706.67 | -100% | 13.55% | -113.5%
|  | 大 | 484794 |  | 425774 | -100% | 13.86% | -113.9%
| 1M-BW（KB/s）-随机读 | 大 | 2471867.73 |  | 1647852.87 | -100% | 50.01% | -150%
| 1M-BW（KB/s）-随机写 | 大 | 496825.67 |  | 478167 | -100% | 3.902% | -103.9%
| 1M-BW（KB/s）-随机读写 | 大 | 402970.67 |  | 383245 | -100% | 5.147% | -105.1%
|  | 大 | 402970.67 |  | 383245 | -100% | 5.147% | -105.1%
| 1M-IOPS（次）-顺序读 | 大 | 675.33 |  | 677.33 | -100% | -0.2953% | -99.7%
| 1M-IOPS（次）-顺序写 | 大 | 1192 |  | 822.33 | -100% | 44.95% | -145%
| 1M-IOPS（次）-顺序读写 | 大 | 472.67 |  | 416 | -100% | 13.62% | -113.6%
|  | 大 | 473 |  | 415.67 | -100% | 13.79% | -113.8%
| 1M-IOPS（次）-随机读 | 大 | 2413.33 |  | 1608.67 | -100% | 50.02% | -150%
| 1M-IOPS（次）-随机写 | 大 | 484.67 |  | 466.67 | -100% | 3.857% | -103.9%
| 1M-IOPS（次）-随机读写 | 大 | 393 |  | 373.67 | -100% | 5.173% | -105.2%
|  | 大 | 393 |  | 373.67 | -100% | 5.173% | -105.2%

## kunpeng
设备信息 | 鲲鹏桌面
| 整机品牌 | 宝德
整机型号
| CPU型号 | HUAWEI Kunpeng 920 (四核 / 四逻辑处理器)
CPU最大缓存
| 内存大小 | 8G
| 硬盘大小 | GG2ZT256S3C27 (256 GB)
硬盘类型
硬盘缓存
| 显卡 | Caicos [Radeon HD 6450/7450/8450 / R5 230 OEM]
固件版本
| 镜像 | 优势方向 | 1030-fix | 最新版本 | 麒麟V10（0710） | 最新版本 vs 麒麟 | 1030 vs 麒麟 | 最新版本 vs1030-fix
| 测试项 | 优势方向 | [5 empty] | (-5%以下红色5%以上绿色)
Glxgears | 10分钟平均值 | 大 | 15398.12 |  | 14386.16 | -100% | 7.034% | -107%
Glmark2 | 5次平均值 | 大 | 6575.8 |  | 6774.8 | -100% | -2.937% | -97.06%
Unixbench | 2D图形 | 大 | 13032.8 |  | 12407.1 | -100% | 5.043% | -105%
Unixbench综合性能 | 单核 |  |  |  |  | #DIV/0! | #DIV/0! | #DIV/0!
| Dhrystone 2 using register variables | 大 | 42268007.03 |  | 37412608.03 | -100% | 12.98% | -113%
| Double-Precision Whetstone | 大 | 4335.23 |  | 3586.3 | -100% | 20.88% | -120.9%
| Execl Throughput | 大 | 5619.13 |  | 5463.17 | -100% | 2.855% | -102.9%
| File Copy 1024 bufsize 2000 maxblocks | 大 | 902663.17 |  | 800487 | -100% | 12.76% | -112.8%
| File Copy 256 bufsize 500 maxblocks | 大 | 256248.53 |  | 232726.1 | -100% | 10.11% | -110.1%
| File Copy 4096 bufsize 8000 maxblocks | 大 | 2145179.7 |  | 2109103.07 | -100% | 1.711% | -101.7%
| Pipe Throughput | 大 | 1507206.93 |  | 1382343.7 | -100% | 9.033% | -109%
| Pipe-based Context Switching | 大 | 269208.73 |  | 277179.4 | -100% | -2.876% | -97.12%
| Process Creation | 大 | 14234.43 |  | 13204.67 | -100% | 7.798% | -107.8%
| Shell Scripts 1 concurrent | 大 | 12186.07 |  | 9021.6 | -100% | 35.08% | -135.1%
| Shell Scripts 8 concurrent | 大 | 3201.8 |  | 2845.97
| System Call Overhead | 大 | 1441906.33 |  | 1253788.37 | -100% | 15% | -115%
| System Benchmarks Index Score | 大 | 1718 |  | 1546.3 | -100% | 11.1% | -111.1%
| 多核 |  |  |  |  | #DIV/0! | #DIV/0! | #DIV/0!
| Dhrystone 2 using register variables | 大 | 168201870.8 |  | 113365475.5 | -100% | 48.37% | -148.4%
| Double-Precision Whetstone | 大 | 17341.2 |  | 14339 | -100% | 20.94% | -120.9%
| Execl Throughput | 大 | 19712.5 |  | 12399.7 | -100% | 58.98% | -159%
| File Copy 1024 bufsize 2000 maxblocks | 大 | 1416409.43 |  | 1325582.37 | -100% | 6.852% | -106.9%
| File Copy 256 bufsize 500 maxblocks | 大 | 370986.53 |  | 388145.07 | -100% | -4.421% | -95.58%
| File Copy 4096 bufsize 8000 maxblocks | 大 | 3660014.2 |  | 4104623.83 | -100% | -10.83% | -89.17%
| Pipe Throughput | 大 | 5998522.57 |  | 4132178.7 | -100% | 45.17% | -145.2%
| Pipe-based Context Switching | 大 | 1021550.07 |  | 729926.57 | -100% | 39.95% | -140%
| Process Creation | 大 | 36090.03 |  | 35067.83 | -100% | 2.915% | -102.9%
| Shell Scripts 1 concurrent | 大 | 25411.93 |  | 24244.93 | -100% | 4.813% | -104.8%
| Shell Scripts 8 concurrent | 大 | 3933.3 |  | 3233.23
| System Call Overhead | 大 | 5306516.4 |  | 3572851.83 | -100% | 48.52% | -148.5%
| System Benchmarks Index Score | 大 | 4392.97 |  | 3617.37 | -100% | 21.44% | -121.4%
lmbench(单位:μs) | Processor, Processes - times in microseconds - smaller is better |  |  |  |  | #DIV/0! | #DIV/0! | #DIV/0!
| null call | 小 | 0.12 |  | 0.17 | 100% | 29.41% | 70.59%
| null i/o | 小 | 0.19 |  | 0.24 | 100% | 20.83% | 79.17%
| stat | 小 | 0.51 |  | 0.65 | 100% | 21.54% | 78.46%
| open clos | 小 | 1.36 |  | 1.37 | 100% | 0.7299% | 99.27%
| slct TCP | 小 | 2.49 |  | 2.51 | 100% | 0.7968% | 99.2%
| sig inst | 小 | 0.2 |  | 0.25 | 100% | 20% | 80%
| sig hndl | 小 | 0.96 |  | 0.82 | 100% | -17.07% | 117.1%
| fork proc | 小 | 90.9 |  | 78.97
| exec proc | 小 | 276.33 |  | 248.67 | 100% | -11.12% | 111.1%
| sh proc | 小 | 653.67 |  | 710 | 100% | 7.934% | 92.07%
| Basic integer operations - times in nanoseconds - smaller is better |  |  |  |  | #DIV/0! | #DIV/0! | #DIV/0!
| Intgr bit | 小 | 0.37 |  | 0.38 | 100% | 2.632% | 97.37%
| Intgr add | 小 | 0.38 |  | 0.38 | 100% | 0% | 100%
| Intgr mul | 小 | 0 |  | 0 |  | #DIV/0! | #DIV/0!
| Intgr div | 小 | 3.27 |  | 3.27 | 100% | 0% | 100%
| Intgr mod | 小 | 3.87 |  | 3.85 | 100% | -0.5195% | 100.5%
| Basic uint64 operations - times in nanoseconds - smaller is better |  |  |  |  | #DIV/0! | #DIV/0! | #DIV/0!
| int64 bit | 小 | 0.37 |  | 0.38 | 100% | 2.632% | 97.37%
| int64 add | 小 | 0 |  | 0 | #DIV/0! | #DIV/0! | #DIV/0!
| int64 mul | 小 | 0 |  | 0 |  | #DIV/0! | #DIV/0!
| int64 div | 小 | 2.69 |  | 2.69 | 100% | 0% | 100%
| int64 mod | 小 | 4.25 |  | 4.23 | 100% | -0.4728% | 100.5%
| Basic float operations-times in nanoseconds-smaller is better |  |  |  |  | #DIV/0! | #DIV/0! | #DIV/0!
| Float add | 小 | 1.92 |  | 1.92 | 100% | 0% | 100%
| Float mul | 小 | 1.92 |  | 1.92 |  | 0% | 0%
| Float div | 小 | 4.23 |  | 4.23 | 100% | 0% | 100%
| Float bogo | 小 | 4.23 |  | 4.23 | 100% | 0% | 100%
| Basic double operations-times in nanoseconds-smaller is better |  |  |  |  | #DIV/0! | #DIV/0! | #DIV/0!
| Double add | 小 | 1.54 |  | 1.54 | 100% | 0% | 100%
| Double mul | 小 | 1.92 |  | 1.92 |  | 0% | 0%
| Double div | 小 | 6.93 |  | 6.93 | 100% | 0% | 100%
| Double bogo | 小 | 6.92 |  | 6.93 | 100% | 0.1443% | 99.86%
| Context switching - times in microseconds - smaller is better |  |  |  |  | #DIV/0! | #DIV/0! | #DIV/0!
| 2p/0K ctxsw | 小 | 1.22 |  | 1.05 | 100% | -16.19% | 116.2%
| 2p/16K ctxsw | 小 | 1.24 |  | 1.14 | 100% | -8.772% | 108.8%
| 2p/64K ctxsw | 小 | 1.39 |  | 1.29 | 100% | -7.752% | 107.8%
| 8p/16K ctxsw | 小 | 1.76 |  | 2.29 | 100% | 23.14% | 76.86%
| 8p/64K ctxsw | 小 | 2.1 |  | 2.77
| 16p/16K ctxsw | 小 | 2.5 |  | 2.97 | 100% | 15.82% | 84.18%
| 16p/64K ctxsw | 小 | 3.89 |  | 4.36 | 100% | 10.78% | 89.22%
| *Local* Communication latencies in microseconds - smaller is better |  |  |  |  | #DIV/0! | #DIV/0! | #DIV/0!
| 2p/0K ctxsw | 小 | 1.22 |  | 1.05 | 100% | -16.19% | 116.2%
| Pipe | 小 | 3.72 |  | 3.66 | 100% | -1.639% | 101.6%
| AF UNIX | 小 | 4.71 |  | 4.53 | 100% | -3.974% | 104%
| UDP | 小 | 6.64 |  | 7.84 | 100% | 15.31% | 84.69%
| RPC/UDP | 小 | 0 |  | 0 | #DIV/0! | #DIV/0! | #DIV/0!
| TCP | 小 | 8.42 |  | 9.71
| RPC/TCP | 小 | 0 |  | 0 | #DIV/0! | #DIV/0! | #DIV/0!
| TCP conn | 小 | 30.33 |  | 21 | 100% | -44.43% | 144.4%
| File & VM system latencies in microseconds - smaller is better |  |  |  |  | #DIV/0! | #DIV/0! | #DIV/0!
| 0K File Create | 小 | 7.2 |  | 6.18 | 100% | -16.5% | 116.5%
| 0K File Delete | 小 | 5.72 |  | 4.43 | 100% | -29.12% | 129.1%
| 10K File Create | 小 | 15.57 |  | 13.77 | 100% | -13.07% | 113.1%
| 10K File Delete | 小 | 8.74 |  | 7.61 | 100% | -14.85% | 114.8%
| Mmap Latency | 小 | 5850 |  | 5621.67 | 100% | -4.062% | 104.1%
| Prot Fault | 小 | 0.17 |  | 0.15
| Page Fault | 小 | 0.05 |  | 0.05 | 100% | 0% | 100%
| 100fd selct | 小 | 1.12 |  | 0.97 | 100% | -15.46% | 115.5%
| *Local* Communication bandwidths in MB/s - bigger is better |  |  |  |  | #DIV/0! | #DIV/0! | #DIV/0!
| Pipe | 大 | 3239.33 |  | 4658.33 | -100% | -30.46% | -69.54%
| AF UNIX | 大 | 7758.67 |  | 8918 | -100% | -13% | -87%
| TCP | 大 | 5734.67 |  | 5447 | -100% | 5.281% | -105.3%
| File reread | 大 | 6156.23 |  | 6551.17 | -100% | -6.029% | -93.97%
| Mmap reread | 大 | 9850.37 |  | 9975.53 | -100% | -1.255% | -98.75%
| Bcopy libc | 大 | 4628.23 |  | 4643.23 | -100% | -0.3231% | -99.68%
| Bcopy hand | 大 | 5456.37 |  | 5347.27
| Mem read | 大 | 9946 |  | 10 | -100% | 99360% | -99460%
| Mem write | 大 | 3217 |  | 3145 | -100% | 2.289% | -102.3%
| Memory latencies in nanoseconds - smaller is better |  |  |  |  | #DIV/0! | #DIV/0! | #DIV/0!
| Mhz | 小 | 2600 |  | 2600 | 100% | 0% | 100%
| L1 $ | 小 | 1.54 |  | 1.54 | 100% | 0% | 100%
| L2 $ | 小 | 3.1 |  | 3.08 | 100% | -0.6494% | 100.6%
| Main mem | 小 | 11.63 |  | 10.43 | 100% | -11.51% | 111.5%
| Rand mem | 小 | 92.4 |  | 90.6 | 100% | -1.987% | 102%
| Guesses | 小 | 0 |  | 0 | #DIV/0! | #DIV/0! | #DIV/0!
iozone(内存容量 2倍） | write | 大 | 336677 |  | 532173.33 | -100% | -36.74% | -63.26%
| Re-write | 大 | 327923.33 |  | 431476.33 | -100% | -24% | -76%
| read | 大 | 540124.33 |  | 512868.67 | -100% | 5.314% | -105.3%
| Re-read | 大 | 540025.33 |  | 513409.33 | -100% | 5.184% | -105.2%
| Random-read | 大 | 525761.67 |  | 528683 | -100% | -0.5526% | -99.45%
| Random-write | 大 | 205555.67 |  | 197388 | -100% | 4.138% | -104.1%
| Backward Read Report | 大 | 616247 |  | 547035.33 | -100% | 12.65% | -112.7%
| Record Rewrite Report | 大 | 3418209.67 |  | 3330498.67 | -100% | 2.634% | -102.6%
| Stride Read Report | 大 | 615861.33 |  | 537542 | -100% | 14.57% | -114.6%
| Fwrite Report | 大 | 196413 |  | 269448.67 | -100% | -27.11% | -72.89%
| Re-fwrite Report | 大 | 193657.33 |  | 172204.67 | -100% | 12.46% | -112.5%
| Fread Report | 大 | 642191.67 |  | 555551.33 | -100% | 15.6% | -115.6%
| Re-fread Report | 大 | 642374 |  | 558647.67 | -100% | 14.99% | -115%
iozone(内存容量 1倍） | write | 大 | 472233 |  | 618117.67 | -100% | -23.6% | -76.4%
| Re-write | 大 | 473643 |  | 640383.67 | -100% | -26.04% | -73.96%
| read | 大 | 534183.67 |  | 532743.67 | -100% | 0.2703% | -100.3%
| Re-read | 大 | 539797.33 |  | 533056 | -100% | 1.265% | -101.3%
| Random-read | 大 | 895955.33 |  | 897598.33 | -100% | -0.183% | -99.82%
| Random-write | 大 | 440209.33 |  | 537242.67 | -100% | -18.06% | -81.94%
| Backward Read Report | 大 | 1391940 |  | 1102786.67 | -100% | 26.22% | -126.2%
| Record Rewrite Report | 大 | 3426015.67 |  | 3336417.67 | -100% | 2.685% | -102.7%
| Stride Read Report | 大 | 1251056.33 |  | 1086624 | -100% | 15.13% | -115.1%
| Fwrite Report | 大 | 453489.33 |  | 547531.67 | -100% | -17.18% | -82.82%
| Re-fwrite Report | 大 | 467137.33 |  | 265897.67 | -100% | 75.68% | -175.7%
| Fread Report | 大 | 836422.33 |  | 799865.67 | -100% | 4.57% | -104.6%
| Re-fread Report | 大 | 625546.67 |  | 1111036 | -100% | -43.7% | -56.3%
iozone(内存容量1/2倍） | write | 大 | 1348757.67 |  | 876852.33 | -100% | 53.82% | -153.8%
| Re-write | 大 | 1768168.67 |  | 894635.33 | -100% | 97.64% | -197.6%
| read | 大 | 3717005.67 |  | 3909859 | -100% | -4.932% | -95.07%
| Re-read | 大 | 3481588.33 |  | 3942983 | -100% | -11.7% | -88.3%
| Random-read | 大 | 3724557.67 |  | 3939411.33 | -100% | -5.454% | -94.55%
| Random-write | 大 | 1648326.33 |  | 928172 | -100% | 77.59% | -177.6%
| Backward Read Report | 大 | 3756171 |  | 3937514.67 | -100% | -4.606% | -95.39%
| Record Rewrite Report | 大 | 3249471 |  | 3225230 | -100% | 0.7516% | -100.8%
| Stride Read Report | 大 | 3758807 |  | 3937448.33 | -100% | -4.537% | -95.46%
| Fwrite Report | 大 | 1499068 |  | 925824 | -100% | 61.92% | -161.9%
| Re-fwrite Report | 大 | 1593242.67 |  | 928960.67 | -100% | 71.51% | -171.5%
| Fread Report | 大 | 3761355.67 |  | 3936573.33 | -100% | -4.451% | -95.55%
| Re-fread Report | 大 | 3760093.33 |  | 3938001 | -100% | -4.518% | -95.48%
stream 单线程 | Copy | 大 | 9056.35 |  | 9646.12 | -100% | -6.114% | -93.89%
| Scale | 大 | 9562.48 |  | 8976.07 | -100% | 6.533% | -106.5%
| Add | 大 | 9741.76 |  | 10183.06 | -100% | -4.334% | -95.67%
| Triad | 大 | 9802.44 |  | 9936.08 | -100% | -1.345% | -98.66%
stream 满线程 | Copy | 大 | 14084.75 |  | 14287.49 | -100% | -1.419% | -98.58%
| Scale | 大 | 13244.77 |  | 15285.56 | -100% | -13.35% | -86.65%
| Add | 大 | 13452.67 |  | 14484.34 | -100% | -7.123% | -92.88%
| Triad | 大 | 13542.45 |  | 14655.94 | -100% | -7.598% | -92.4%
netperf网络性能 | TCP带宽-TCP_STREAM | 大 | 941.17 |  | 941.5 | -100% | -0.03505% | -99.96%
| TCP传输速度-TCP_RR | 大 | 22664.88 |  | 22637.63 | -100% | 0.1204% | -100.1%
| TCP多链接速度-TCP_CRR | 大 | 3203.47 |  | 6403.48 | -100% | -49.97% | -50.03%
| UDP带宽-UDP_STREAM | 大 | 961.5 |  | 961.56 | -100% | -0.00624% | -99.99%
|  | 大 | 961.5 |  | 961.56 | -100% | -0.00624% | -99.99%
| UDP传输速度-UDP_RR | 大 | 22678.94 |  | 22640.07 | -100% | 0.1717% | -100.2%
10G大文件拷贝 | 拷贝时间（s） | 小 | 97.15 |  | 49.04 | 100% | -98.1% | 198.1%
USB存储设备读写性能 | 2.0U盘 | 大 | 1.2 |  | 1.3 | -100% | -7.692% | -92.31%
|  | 大 | 17.23 |  | 14.5 | -100% | 18.83% | -118.8%
| 3.0U盘 | 大 | 7.86 |  | 11.3 | -100% | -30.44% | -69.56%
|  | 大 | 95.7 |  | 96.166 | -100% | -0.4846% | -99.52%
FIO测试线程 | FIO测试线程
FIO-线程4 | 512B-BW（KB/s）-顺序读 | 大 | 38768.67 |  | 29759 | #REF! | #REF! | #REF!
| 512B-BW（KB/s）-顺序写 | 大 | 7134.07 |  | 5600.3 | #REF! | #REF! | #REF!
| 512B-BW（KB/s）-顺序读写 | 大 | 3245.1 |  | 3241.97 | #REF! | #REF! | #REF!
|  | 大 | 3237.27 |  | 3234.37 | #REF! | #REF! | #REF!
| 512B-BW（KB/s）-随机读 | 大 | 21381.97 |  | 21028.4 | #REF! | #REF! | #REF!
| 512B-BW（KB/s）-随机写 | 大 | 3078.03 |  | 3011.9 | #REF! | #REF! | #REF!
| 512B-BW（KB/s）-随机读写 | 大 | 2688.8 |  | 2590.93 | #REF! | #REF! | #REF!
|  | 大 | 2688.8 |  | 2590.93 | #REF! | #REF! | #REF!
| 512B-IOPS（次）-顺序读 | 大 | 77536.67 |  | 59517.33 | #REF! | #REF! | #REF!
| 512B-IOPS（次）-顺序写 | 大 | 14268 |  | 11200 | #REF! | #REF! | #REF!
| 512B-IOPS（次）-顺序读写 | 大 | 6489.33 |  | 6483.67 | #REF! | #REF! | #REF!
|  | 大 | 6474 |  | 6468.67 | #REF! | #REF! | #REF!
| 512B-IOPS（次）-随机读 | 大 | 42763.33 |  | 42056.67 | #REF! | #REF! | #REF!
| 512B-IOPS（次）-随机写 | 大 | 6155.33 |  | 6024 | #REF! | #REF! | #REF!
| 512B-IOPS（次）-随机读写 | 大 | 5377 |  | 5181.67 | #REF! | #REF! | #REF!
|  | 大 | 5377 |  | 5181.67 | #REF! | #REF! | #REF!
| 1M-BW（KB/s）-顺序读 | 大 | 528900.33 |  | 538961.33 | #REF! | #REF! | #REF!
| 1M-BW（KB/s）-顺序写 | 大 | 343581 |  | 346726.33 | #REF! | #REF! | #REF!
| 1M-BW（KB/s）-顺序读写 | 大 | 228007 |  | 234318 | #REF! | #REF! | #REF!
|  | 大 | 227881.33 |  | 234039.33 | #REF! | #REF! | #REF!
| 1M-BW（KB/s）-随机读 | 大 | 543414 |  | 538338 | #REF! | #REF! | #REF!
| 1M-BW（KB/s）-随机写 | 大 | 341050 |  | 351922.33 | #REF! | #REF! | #REF!
| 1M-BW（KB/s）-随机读写 | 大 | 233720.33 |  | 236671 | #REF! | #REF! | #REF!
|  | 大 | 233720.33 |  | 236671 | #REF! | #REF! | #REF!
| 1M-IOPS（次）-顺序读 | 大 | 516 |  | 525.67 | #REF! | #REF! | #REF!
| 1M-IOPS（次）-顺序写 | 大 | 335 |  | 338 | #REF! | #REF! | #REF!
| 1M-IOPS（次）-顺序读写 | 大 | 222 |  | 228.33 | #REF! | #REF! | #REF!
|  | 大 | 222 |  | 227.67 | #REF! | #REF! | #REF!
| 1M-IOPS（次）-随机读 | 大 | 530 |  | 525 | #REF! | #REF! | #REF!
| 1M-IOPS（次）-随机写 | 大 | 332.33 |  | 343 | #REF! | #REF! | #REF!
| 1M-IOPS（次）-随机读写 | 大 | 227.67 |  | 230.67 | #REF! | #REF! | #REF!
|  | 大 | 227.67 |  | 230.67 | #REF! | #REF! | #REF!

## 3A3000
设备信息 | 龙芯3A3000桌面
| 整机品牌 | 龙芯3A3000-天玥TR1171
整机型号
| CPU型号 | Loongson-3A R3 (Loongson-3A3000) @ 1450MHz (四核 / 四逻辑处理器)
CPU最大缓存
| 内存大小 | 8GB
| 硬盘大小 | WDC WD5000AZLX-60K2TA0（500 GB）
硬盘类型
硬盘缓存
| 显卡 | Caicos [Radeon HD 6450/7450/8450 / R5 230 OEM]
固件版本
| 镜像 | 优势方向 | 1030-fix | 最新版本 | 麒麟V10（0710） | 最新版本 vs 麒麟 | 1030 vs 麒麟 | 最新版本 vs1030-fix
| 测试项 | 优势方向 | [5 empty] | (-5%以下红色5%以上绿色)
Glxgears | 10分钟平均值 | 大 | 2001.77 |  | 2990.71 | -100% | -33.07% | -66.93%
Glmark2 | 5次平均值 | 大 | 622.8 |  | 560 | -100% | 11.21% | -111.2%
Unixbench | 2D图形 | 大 | 1305.8 |  | 2025 | -100% | -35.52% | -64.48%
Unixbench综合性能 | 单核
| Dhrystone 2 using register variables | 大 | 8240207.03 |  | 7724035.17 | -100% | 6.683% | -106.7%
| Double-Precision Whetstone | 大 | 1380 |  | 1088.87 | -100% | 26.74% | -126.7%
| Execl Throughput | 大 | 1129.13 |  | 1486.2 | -100% | -24.03% | -75.97%
| File Copy 1024 bufsize 2000 maxblocks | 大 | 228035.03 |  | 202260.87 | -100% | 12.74% | -112.7%
| File Copy 256 bufsize 500 maxblocks | 大 | 60192.7 |  | 52871.97 | -100% | 13.85% | -113.8%
| File Copy 4096 bufsize 8000 maxblocks | 大 | 706611.93 |  | 640825.4 | -100% | 10.27% | -110.3%
| Pipe Throughput | 大 | 459264.37 |  | 360358.47 | -100% | 27.45% | -127.4%
| Pipe-based Context Switching | 大 | 63303.7 |  | 53903.83 | -100% | 17.44% | -117.4%
| Process Creation | 大 | 2983.03 |  | 4140.33 | -100% | -27.95% | -72.05%
| Shell Scripts 1 concurrent | 大 | 2787.33 |  | 3001.9 | -100% | -7.148% | -92.85%
| Shell Scripts 8 concurrent | 大 | 866.87 |  | 1054.43 | -100% | -17.79% | -82.21%
| System Call Overhead | 大 | 493465.63 |  | 307244.23 | -100% | 60.61% | -160.6%
| System Benchmarks Index Score | 大 | 439 |  | 415.8 | -100% | 5.58% | -105.6%
多核
| Dhrystone 2 using register variables | 大 | 32143852.97 |  | 30599369.27 | -100% | 5.047% | -105%
| Double-Precision Whetstone | 大 | 5496.5 |  | 4340.73 | -100% | 26.63% | -126.6%
| Execl Throughput | 大 | 3996.33 |  | 5314.7 | -100% | -24.81% | -75.19%
| File Copy 1024 bufsize 2000 maxblocks | 大 | 251800.87 |  | 164200.17 | -100% | 53.35% | -153.3%
| File Copy 256 bufsize 500 maxblocks | 大 | 64957.97 |  | 42665.3 | -100% | 52.25% | -152.3%
| File Copy 4096 bufsize 8000 maxblocks | 大 | 905781.13 |  | 415527.9 | -100% | 118% | -218%
| Pipe Throughput | 大 | 1785328.2 |  | 1426193.37 | -100% | 25.18% | -125.2%
| Pipe-based Context Switching | 大 | 421922.6 |  | 323026.47 | -100% | 30.62% | -130.6%
| Process Creation | 大 | 10564.63 |  | 10338.23 | -100% | 2.19% | -102.2%
| Shell Scripts 1 concurrent | 大 | 6527.77 |  | 8749.1 | -100% | -25.39% | -74.61%
| Shell Scripts 8 concurrent | 大 | 1051.2 |  | 1228.17 | -100% | -14.41% | -85.59%
| System Call Overhead | 大 | 1707462.27 |  | 1109665.17 | -100% | 53.87% | -153.9%
| System Benchmarks Index Score | 大 | 1119.73 |  | 937.97 | -100% | 19.38% | -119.4%
lmbench(单位:μs) | Processor, Processes - times in microseconds - smaller is better
| null call | 小 | 0.33 |  |  | #DIV/0! | #DIV/0! | #DIV/0!
| null i/o | 小 | 0.49 |  |  | #DIV/0! | #DIV/0! | #DIV/0!
| stat | 小 | 2.8 |  |  | #DIV/0! | #DIV/0! | #DIV/0!
| open clos | 小 | 6.57 |  |  | #DIV/0! | #DIV/0! | #DIV/0!
| slct TCP | 小 | 12.9 |  |  | #DIV/0! | #DIV/0! | #DIV/0!
| sig inst | 小 | 0.65 |  |  | #DIV/0! | #DIV/0! | #DIV/0!
| sig hndl | 小 | 3.04 |  |  | #DIV/0! | #DIV/0! | #DIV/0!
| fork proc | 小 | 406.33 |  |  | #DIV/0! | #DIV/0! | #DIV/0!
| exec proc | 小 | 1351.33 |  |  | #DIV/0! | #DIV/0! | #DIV/0!
| sh proc | 小 | 2866.67 |  |  | #DIV/0! | #DIV/0! | #DIV/0!
Basic integer operations - times in nanoseconds - smaller is better
| Intgr bit | 小 | 0.46 |  |  | #DIV/0! | #DIV/0! | #DIV/0!
| Intgr add | 小 | 0.69 |  |  | #DIV/0! | #DIV/0! | #DIV/0!
| Intgr mul | 小 | 0 |  |  | #DIV/0! | #DIV/0! | #DIV/0!
| Intgr div | 小 | 12.1 |  |  | #DIV/0! | #DIV/0! | #DIV/0!
| Intgr mod | 小 | 7.84 |  |  | #DIV/0! | #DIV/0! | #DIV/0!
| Basic uint64 operations - times in nanoseconds - smaller is better | [5 empty] | #DIV/0! | #DIV/0!
| int64 bit | 小 | 0.46 |  |  | #DIV/0! | #DIV/0! | #DIV/0!
| int64 add | 小 | 0 |  |  | #DIV/0! | #DIV/0! | #DIV/0!
| int64 mul | 小 | 0 |  |  | #DIV/0! | #DIV/0! | #DIV/0!
| int64 div | 小 | 14.5 |  |  | #DIV/0! | #DIV/0! | #DIV/0!
| int64 mod | 小 | 7.84 |  |  | #DIV/0! | #DIV/0! | #DIV/0!
| Basic float operations-times in nanoseconds-smaller is better | [5 empty] | #DIV/0! | #DIV/0!
| Float add | 小 | 3.46 |  |  | #DIV/0! | #DIV/0! | #DIV/0!
| Float mul | 小 | 4.15 |  |  | #DIV/0! | #DIV/0! | #DIV/0!
| Float div | 小 | 9.68 |  |  | #DIV/0! | #DIV/0! | #DIV/0!
| Float bogo | 小 | 8.65 |  |  | #DIV/0! | #DIV/0! | #DIV/0!
| Basic double operations-times in nanoseconds-smaller is better | [5 empty] | #DIV/0! | #DIV/0!
| Double add | 小 | 3.46 |  |  | #DIV/0! | #DIV/0! | #DIV/0!
| Double mul | 小 | 4.15 |  |  | #DIV/0! | #DIV/0! | #DIV/0!
| Double div | 小 | 14.5 |  |  | #DIV/0! | #DIV/0! | #DIV/0!
| Double bogo | 小 | 13.1 |  |  | #DIV/0! | #DIV/0! | #DIV/0!
| Context switching - times in microseconds - smaller is better | [5 empty] | #DIV/0! | #DIV/0!
| 2p/0K ctxsw | 小 | 2.2 |  |  | #DIV/0! | #DIV/0! | #DIV/0!
| 2p/16K ctxsw | 小 | 2.38 |  |  | #DIV/0! | #DIV/0! | #DIV/0!
| 2p/64K ctxsw | 小 | 2.75 |  |  | #DIV/0! | #DIV/0! | #DIV/0!
| 8p/16K ctxsw | 小 | 3.91 |  |  | #DIV/0! | #DIV/0! | #DIV/0!
| 8p/64K ctxsw | 小 | 4.92 |  |  | #DIV/0! | #DIV/0! | #DIV/0!
| 16p/16K ctxsw | 小 | 5.29 |  |  | #DIV/0! | #DIV/0! | #DIV/0!
| 16p/64K ctxsw | 小 | 5.86 |  |  | #DIV/0! | #DIV/0! | #DIV/0!
*Local* Communication latencies in microseconds - smaller is better
| 2p/0K ctxsw | 小 | 2.2 |  |  | #DIV/0! | #DIV/0! | #DIV/0!
| Pipe | 小 | 15.43 |  |  | #DIV/0! | #DIV/0! | #DIV/0!
| AF UNIX | 小 | 21.1 |  |  | #DIV/0! | #DIV/0! | #DIV/0!
| UDP | 小 | 33.9 |  |  | #DIV/0! | #DIV/0! | #DIV/0!
| RPC/UDP | 小 | 0 |  |  | #DIV/0! | #DIV/0! | #DIV/0!
| TCP | 小 | 47.27 |  |  | #DIV/0! | #DIV/0! | #DIV/0!
| RPC/TCP | 小 | 0 |  |  | #DIV/0! | #DIV/0! | #DIV/0!
| TCP conn | 小 | 149 |  |  | #DIV/0! | #DIV/0! | #DIV/0!
File & VM system latencies in microseconds - smaller is better
| 0K File Create | 小 | 41.83 |  |  | #DIV/0! | #DIV/0! | #DIV/0!
| 0K File Delete | 小 | 38.13 |  |  | #DIV/0! | #DIV/0! | #DIV/0!
| 10K File Create | 小 | 69.63 |  |  | #DIV/0! | #DIV/0! | #DIV/0!
| 10K File Delete | 小 | 51.4 |  |  | #DIV/0! | #DIV/0! | #DIV/0!
| Mmap Latency | 小 | 32.73 |  |  | #DIV/0! | #DIV/0! | #DIV/0!
| Prot Fault | 小 | 0.37 |  |  | #DIV/0! | #DIV/0! | #DIV/0!
| Page Fault | 小 | 0.47 |  |  | #DIV/0! | #DIV/0! | #DIV/0!
| 100fd selct | 小 | 4.14 |  |  | #DIV/0! | #DIV/0! | #DIV/0!
*Local* Communication bandwidths in MB/s - bigger is better
| Pipe | 大 | 2102.67 |  |  | #DIV/0! | #DIV/0! | #DIV/0!
| AF UNIX | 大 | 2429.33 |  |  | #DIV/0! | #DIV/0! | #DIV/0!
| TCP | 大 | 1346 |  |  | #DIV/0! | #DIV/0! | #DIV/0!
| File reread | 大 | 3292.5 |  |  | #DIV/0! | #DIV/0! | #DIV/0!
| Mmap reread | 大 | 6401 |  |  | #DIV/0! | #DIV/0! | #DIV/0!
| Bcopy libc | 大 | 2407.97 |  |  | #DIV/0! | #DIV/0! | #DIV/0!
| Bcopy hand | 大 | 775.83 |  |  | #DIV/0! | #DIV/0! | #DIV/0!
| Mem read | 大 | 5512 |  |  | #DIV/0! | #DIV/0! | #DIV/0!
| Mem write | 大 | 764.73 |  |  | #DIV/0! | #DIV/0! | #DIV/0!
Memory latencies in nanoseconds - smaller is better
| Mhz | 小 | 1448 |  |  | #DIV/0! | #DIV/0! | #DIV/0!
| L1 $ | 小 | 2.76 |  |  | #DIV/0! | #DIV/0! | #DIV/0!
| L2 $ | 小 | 16.83 |  |  | #DIV/0! | #DIV/0! | #DIV/0!
| Main mem | 小 | 140.17 |  |  | #DIV/0! | #DIV/0! | #DIV/0!
| Rand mem | 小 | 208.6 |  |  | #DIV/0! | #DIV/0! | #DIV/0!
| Guesses | 小 | 0 |  |  | #DIV/0! | #DIV/0! | #DIV/0!
iozone(内存容量 2倍） | write | 大 | 269522.33 |  | 262365 | -100% | 2.728% | -102.7%
| Re-write | 大 | 257417 |  | 264525.67 | -100% | -2.687% | -97.31%
| read | 大 | 254994.67 |  | 242948.33 | -100% | 4.958% | -105%
| Re-read | 大 | 255400 |  | 243775.33 | -100% | 4.769% | -104.8%
| Random-read | 大 | 239001.33 |  | 246942 | -100% | -3.216% | -96.78%
| Random-write | 大 | 244909.67 |  | 245296.67 | -100% | -0.1578% | -99.84%
| Backward Read Report | 大 | 267236 |  | 275640.33 | -100% | -3.049% | -96.95%
| Record Rewrite Report | 大 | 1862931.67 |  | 1773764.67 | -100% | 5.027% | -105%
| Stride Read Report | 大 | 274761 |  | 274852 | -100% | -0.03311% | -99.97%
| Fwrite Report | 大 | 288148.67 |  | 268628.33 | -100% | 7.267% | -107.3%
| Re-fwrite Report | 大 | 282425.67 |  | 275035.33 | -100% | 2.687% | -102.7%
| Fread Report | 大 | 282092.67 |  | 284737 | -100% | -0.9287% | -99.07%
| Re-fread Report | 大 | 283196 |  | 284359 | -100% | -0.409% | -99.59%
iozone(内存容量 1倍） | write | 大 | 353921.67 |  | 290240 | -100% | 21.94% | -121.9%
| Re-write | 大 | 278942.33 |  | 274340.67 | -100% | 1.677% | -101.7%
| read | 大 | 254572 |  | 244874 | -100% | 3.96% | -104%
| Re-read | 大 | 256003.67 |  | 245283.33 | -100% | 4.371% | -104.4%
| Random-read | 大 | 391352.33 |  | 321725.33 | -100% | 21.64% | -121.6%
| Random-write | 大 | 348494.33 |  | 271220.33 | -100% | 28.49% | -128.5%
| Backward Read Report | 大 | 541512.33 |  | 412732 | -100% | 31.2% | -131.2%
| Record Rewrite Report | 大 | 1792269 |  | 1754169.33 | -100% | 2.172% | -102.2%
| Stride Read Report | 大 | 522526 |  | 378435 | -100% | 38.08% | -138.1%
| Fwrite Report | 大 | 353836.33 |  | 261979 | -100% | 35.06% | -135.1%
| Re-fwrite Report | 大 | 289276.67 |  | 242018.67 | -100% | 19.53% | -119.5%
| Fread Report | 大 | 331585.33 |  | 324447.67 | -100% | 2.2% | -102.2%
| Re-fread Report | 大 | 458916 |  | 383681 | -100% | 19.61% | -119.6%
iozone(内存容量1/2倍） | write | 大 | 504436 |  | 281854.67 | -100% | 78.97% | -179%
| Re-write | 大 | 381938.33 |  | 325440.67 | -100% | 17.36% | -117.4%
| read | 大 | 2598231 |  | 2834981.33 | -100% | -8.351% | -91.65%
| Re-read | 大 | 2459460 |  | 2866712.67 | -100% | -14.21% | -85.79%
| Random-read | 大 | 2670080.33 |  | 2845651.67 | -100% | -6.17% | -93.83%
| Random-write | 大 | 451705 |  | 338470.33 | -100% | 33.45% | -133.5%
| Backward Read Report | 大 | 2674290.67 |  | 2856491.67 | -100% | -6.378% | -93.62%
| Record Rewrite Report | 大 | 1748395 |  | 1689110 | -100% | 3.51% | -103.5%
| Stride Read Report | 大 | 2667920 |  | 2854976 | -100% | -6.552% | -93.45%
| Fwrite Report | 大 | 494920 |  | 371262.67 | -100% | 33.31% | -133.3%
| Re-fwrite Report | 大 | 318658.67 |  | 316403.67 | -100% | 0.7127% | -100.7%
| Fread Report | 大 | 2802351.33 |  | 2843637 | -100% | -1.452% | -98.55%
| Re-fread Report | 大 | 2812845.67 |  | 2873970.67 | -100% | -2.127% | -97.87%
stream 单线程 | Copy | 大 | 7569.62 |  | 6848.04 | -100% | 10.54% | -110.5%
| Scale | 大 | 6969.95 |  | 5710.91 | -100% | 22.05% | -122%
| Add | 大 | 7299.77 |  | 5573.55 | -100% | 30.97% | -131%
| Triad | 大 | 7474.93 |  | 5732.33 | -100% | 30.4% | -130.4%
stream 满线程 | Copy | 大 | 8535.02 |  | 9456.93 | -100% | -9.749% | -90.25%
| Scale | 大 | 7636.92 |  | 9276.47 | -100% | -17.67% | -82.33%
| Add | 大 | 7529.1 |  | 8813.93 | -100% | -14.58% | -85.42%
| Triad | 大 | 8475.55 |  | 9292.48 | -100% | -8.791% | -91.21%
netperf网络性能 | TCP带宽-TCP_STREAM | 大 | 939.42 |  | 941.43 | -100% | -0.2135% | -99.79%
| TCP传输速度-TCP_RR | 大 | 8328.74 |  | 9793.34 | -100% | -14.96% | -85.04%
| TCP多链接速度-TCP_CRR | 大 | 2560.7 |  | 2642.65 | -100% | -3.101% | -96.9%
| UDP带宽-UDP_STREAM | 大 | 959.08 |  | 961.51 | -100% | -0.2527% | -99.75%
|  | 大 | 959.23 |  | 961.38 | -100% | -0.2236% | -99.78%
| UDP传输速度-UDP_RR | 大 | 9056.4 |  | 9856.57 | -100% | -8.118% | -91.88%
10G大文件拷贝 | 拷贝时间（s） | 小 | 129.3 |  | 93.03 | 100% | -38.99% | 139%
USB存储设备读写性能 | 2.0U盘 | 大 | 2.666 |  | 1.33 | -100% | 100.5% | -200.5%
|  | 大 | 16.3 |  | 14.2 | -100% | 14.79% | -114.8%
| 3.0U盘 | 大 | 26.966 |  | 11.9666 | -100% | 125.3% | -225.3%
|  | 大 | 88.566 |  | 95.8 | -100% | -7.551% | -92.45%
FIO测试线程 | FIO测试线程
FIO-线程4 | 512B-BW（KB/s）-顺序读 | 大 | 5254.03 |  |  | #DIV/0! | #DIV/0! | #DIV/0!
| 512B-BW（KB/s）-顺序写 | 大 | 5652 |  |  | #DIV/0! | #DIV/0! | #DIV/0!
| 512B-BW（KB/s）-顺序读写 | 大 | 91590 |  |  | #DIV/0! | #DIV/0! | #DIV/0!
|  | 大 | 91232.33 |  |  | #DIV/0! | #DIV/0! | #DIV/0!
| 512B-BW（KB/s）-随机读 | 大 | 3016.8 |  |  | #DIV/0! | #DIV/0! | #DIV/0!
| 512B-BW（KB/s）-随机写 | 大 | 2318.3 |  |  | #DIV/0! | #DIV/0! | #DIV/0!
| 512B-BW（KB/s）-随机读写 | 大 | 65108.33 |  |  | #DIV/0! | #DIV/0! | #DIV/0!
|  | 大 | 65108.33 |  |  | #DIV/0! | #DIV/0! | #DIV/0!
| 512B-IOPS（次）-顺序读 | 大 | 10507.33 |  |  | #DIV/0! | #DIV/0! | #DIV/0!
| 512B-IOPS（次）-顺序写 | 大 | 11303.67 |  |  | #DIV/0! | #DIV/0! | #DIV/0!
| 512B-IOPS（次）-顺序读写 | 大 | 1788.67 |  |  | #DIV/0! | #DIV/0! | #DIV/0!
|  | 大 | 1781.33 |  |  | #DIV/0! | #DIV/0! | #DIV/0!
| 512B-IOPS（次）-随机读 | 大 | 6033.33 |  |  | #DIV/0! | #DIV/0! | #DIV/0!
| 512B-IOPS（次）-随机写 | 大 | 4636.67 |  |  | #DIV/0! | #DIV/0! | #DIV/0!
| 512B-IOPS（次）-随机读写 | 大 | 1271 |  |  | #DIV/0! | #DIV/0! | #DIV/0!
|  | 大 | 1271 |  |  | #DIV/0! | #DIV/0! | #DIV/0!
| 1M-BW（KB/s）-顺序读 | 大 | 267749.67 |  |  | #DIV/0! | #DIV/0! | #DIV/0!
| 1M-BW（KB/s）-顺序写 | 大 | 200635.67 |  |  | #DIV/0! | #DIV/0! | #DIV/0!
| 1M-BW（KB/s）-顺序读写 | 大 | 117670 |  |  | #DIV/0! | #DIV/0! | #DIV/0!
|  | 大 | 115346.33 |  |  | #DIV/0! | #DIV/0! | #DIV/0!
| 1M-BW（KB/s）-随机读 | 大 | 255748.67 |  |  | #DIV/0! | #DIV/0! | #DIV/0!
| 1M-BW（KB/s）-随机写 | 大 | 225476.67 |  |  | #DIV/0! | #DIV/0! | #DIV/0!
| 1M-BW（KB/s）-随机读写 | 大 | 117874 |  |  | #DIV/0! | #DIV/0! | #DIV/0!
|  | 大 | 117874 |  |  | #DIV/0! | #DIV/0! | #DIV/0!
| 1M-IOPS（次）-顺序读 | 大 | 261 |  |  | #DIV/0! | #DIV/0! | #DIV/0!
| 1M-IOPS（次）-顺序写 | 大 | 195.33 |  |  | #DIV/0! | #DIV/0! | #DIV/0!
| 1M-IOPS（次）-顺序读写 | 大 | 114.33 |  |  | #DIV/0! | #DIV/0! | #DIV/0!
|  | 大 | 112.33 |  |  | #DIV/0! | #DIV/0! | #DIV/0!
| 1M-IOPS（次）-随机读 | 大 | 249.33 |  |  | #DIV/0! | #DIV/0! | #DIV/0!
| 1M-IOPS（次）-随机写 | 大 | 219.67 |  |  | #DIV/0! | #DIV/0! | #DIV/0!
| 1M-IOPS（次）-随机读写 | 大 | 114.67 |  |  | #DIV/0! | #DIV/0! | #DIV/0!
|  | 大 | 114.67 |  |  | #DIV/0! | #DIV/0! | #DIV/0!

## 3A4000
设备信息 | 龙芯3A4000BE桌面
| 整机品牌 | 联想开天龙芯3A4000台式机BE
整机型号
| CPU型号 | Loongson-3A R4 (Loongson-3A4000) (四 核 / 四 逻辑处理器)
CPU最大缓存
| 内存大小 | 8GB(SCC08GU03H1F1C-26V DDR4 2133MHz (0.5ns))
| 硬盘大小 | SAMSUNG MZVLB256HBHQ-000L7 (256 GB)
硬盘类型
硬盘缓存
| 显卡 | DC (Display Controller)/Loongson Technology LLC Vivante GPU (Graphics Processing Unit)/Oland [Radeon HD 8570 / R7 240/340 / R520 OEM]
固件版本
| 镜像 | 优势方向 | 1030-fix | 最新版本 | 麒麟V10（0710） | 最新版本 vs 麒麟 | 1030 vs 麒麟 | 最新版本 vs1030-fix
| 测试项 | 优势方向 | [5 empty] | (-5%以下红色5%以上绿色)
Glxgears | 10分钟平均值 | 大 | 3454.84 |  | 5136.05 | -100% | -32.73% | -67.27%
Glmark2 | 5次平均值 | 大 | 2285.6 |  | 1896.4 | -100% | 20.52% | -120.5%
Unixbench | 2D图形 | 大 | 4958.33 |  | 4796.77 | -100% | 3.368% | -103.4%
Unixbench综合性能 | 单核
| Dhrystone 2 using register variables | 大 | 17094872.17 |  | 11945358.37 | -100% | 43.11% | -143.1%
| Double-Precision Whetstone | 大 | 2454.07 |  | 1889.67 | -100% | 29.87% | -129.9%
| Execl Throughput | 大 | 2006.6 |  | 2408.9 | -100% | -16.7% | -83.3%
| File Copy 1024 bufsize 2000 maxblocks | 大 | 399472.57 |  | 315299.33 | -100% | 26.7% | -126.7%
| File Copy 256 bufsize 500 maxblocks | 大 | 105217.87 |  | 81890.27 | -100% | 28.49% | -128.5%
| File Copy 4096 bufsize 8000 maxblocks | 大 | 1074167.13 |  | 914439.17 | -100% | 17.47% | -117.5%
| Pipe Throughput | 大 | 785383.73 |  | 583265.37 | -100% | 34.65% | -134.7%
| Pipe-based Context Switching | 大 | 116662.17 |  | 97398.73 | -100% | 19.78% | -119.8%
| Process Creation | 大 | 5227.77 |  | 6386.4 | -100% | -18.14% | -81.86%
| Shell Scripts 1 concurrent | 大 | 4608.77 |  | 4930.03 | -100% | -6.516% | -93.48%
| Shell Scripts 8 concurrent | 大 | 1528 |  | 1718.9 | -100% | -11.11% | -88.89%
| System Call Overhead | 大 | 765705 |  | 472608.1 | -100% | 62.02% | -162%
| System Benchmarks Index Score | 大 | 763.23 |  | 664.67 | -100% | 14.83% | -114.8%
多核
| Dhrystone 2 using register variables | 大 | 67383771.27 |  | 47593226.13 | -100% | 41.58% | -141.6%
| Double-Precision Whetstone | 大 | 9816.97 |  | 7558.1 | -100% | 29.89% | -129.9%
| Execl Throughput | 大 | 7148.23 |  | 8530.4 | -100% | -16.2% | -83.8%
| File Copy 1024 bufsize 2000 maxblocks | 大 | 435992.3 |  | 182241.33 | -100% | 139.2% | -239.2%
| File Copy 256 bufsize 500 maxblocks | 大 | 109568.73 |  | 45777.4 | -100% | 139.4% | -239.4%
| File Copy 4096 bufsize 8000 maxblocks | 大 | 1501096.67 |  | 646855.2 | -100% | 132.1% | -232.1%
| Pipe Throughput | 大 | 3101772.17 |  | 2316241.1 | -100% | 33.91% | -133.9%
| Pipe-based Context Switching | 大 | 506474.27 |  | 461933.67 | -100% | 9.642% | -109.6%
| Process Creation | 大 | 18671.17 |  | 15850.67 | -100% | 17.79% | -117.8%
| Shell Scripts 1 concurrent | 大 | 11191.47 |  | 14089.73 | -100% | -20.57% | -79.43%
| Shell Scripts 8 concurrent | 大 | 1714.57 |  | 1892.1 | -100% | -9.383% | -90.62%
| System Call Overhead | 大 | 2703122.53 |  | 1736564.1 | -100% | 55.66% | -155.7%
| System Benchmarks Index Score | 大 | 1888.33 |  | 1389.5 | -100% | 35.9% | -135.9%
lmbench(单位:μs) | Processor, Processes - times in microseconds - smaller is better
| null call | 小 | 0.23 |  | 0.43 | 100% | 46.51% | 53.49%
| null i/o | 小 | 0.33 |  | 0.48 | 100% | 31.25% | 68.75%
| stat | 小 | 1.49 |  | 2.39 | 100% | 37.66% | 62.34%
| open clos | 小 | 3.36 |  | 5.02 | 100% | 33.07% | 66.93%
| slct TCP | 小 | 8.61 |  | 8.32 | 100% | -3.486% | 103.5%
| sig inst | 小 | 0.4 |  | 0.61 | 100% | 34.43% | 65.57%
| sig hndl | 小 | 1.57 |  | 2.28 | 100% | 31.14% | 68.86%
| fork proc | 小 | 229 |  | 173.33 | 100% | -32.12% | 132.1%
| exec proc | 小 | 767.33 |  | 547 | 100% | -40.28% | 140.3%
| sh proc | 小 | 1655 |  | 1528.33 | 100% | -8.288% | 108.3%
Basic integer operations - times in nanoseconds - smaller is better
| Intgr bit | 小 | 0.37 |  | 0.56 | 100% | 33.93% | 66.07%
| Intgr add | 小 | 0.56 |  | 0.56 | 100% | 0% | 100%
| Intgr mul | 小 | 0 |  | 0 | #DIV/0! | #DIV/0! | #DIV/0!
| Intgr div | 小 | 8.63 |  | 8.62 | 100% | -0.116% | 100.1%
| Intgr mod | 小 | 5.2 |  | 4.46 | 100% | -16.59% | 116.6%
| Basic uint64 operations - times in nanoseconds - smaller is better | [5 empty] | #DIV/0! | #DIV/0!
| int64 bit | 小 | 0.37 |  | 0.56 | 100% | 33.93% | 66.07%
| int64 add | 小 | 0 |  | 0 | #DIV/0! | #DIV/0! | #DIV/0!
| int64 mul | 小 | 0 |  | 0 | #DIV/0! | #DIV/0! | #DIV/0!
| int64 div | 小 | 10.6 |  | 10.6 | 100% | 0% | 100%
| int64 mod | 小 | 5.2 |  | 4.46 | 100% | -16.59% | 116.6%
| Basic float operations-times in nanoseconds-smaller is better | [5 empty] | #DIV/0! | #DIV/0!
| Float add | 小 | 2.78 |  | 2.78 | 100% | 0% | 100%
| Float mul | 小 | 2.78 |  | 2.78 | 100% | 0% | 100%
| Float div | 小 | 8.91 |  | 8.94 | 100% | 0.3356% | 99.66%
| Float bogo | 小 | 9.52 |  | 9.61 | 100% | 0.9365% | 99.06%
| Basic double operations-times in nanoseconds-smaller is better | [5 empty] | #DIV/0! | #DIV/0!
| Double add | 小 | 2.78 |  | 2.78 | 100% | 0% | 100%
| Double mul | 小 | 2.78 |  | 2.78 | 100% | 0% | 100%
| Double div | 小 | 12.8 |  | 12.8 | 100% | 0% | 100%
| Double bogo | 小 | 13.37 |  | 13.37 | 100% | 0% | 100%
| Context switching - times in microseconds - smaller is better | [5 empty] | #DIV/0! | #DIV/0!
| 2p/0K ctxsw | 小 | 2.41 |  | 2.05 | 100% | -17.56% | 117.6%
| 2p/16K ctxsw | 小 | 2.51 |  | 1.49 | 100% | -68.46% | 168.5%
| 2p/64K ctxsw | 小 | 2.11 |  | 1.66 | 100% | -27.11% | 127.1%
| 8p/16K ctxsw | 小 | 2.88 |  | 2.46 | 100% | -17.07% | 117.1%
| 8p/64K ctxsw | 小 | 3.44 |  | 3.11 | 100% | -10.61% | 110.6%
| 16p/16K ctxsw | 小 | 3.78 |  | 3.64 | 100% | -3.846% | 103.8%
| 16p/64K ctxsw | 小 | 3.97 |  | 3.93 | 100% | -1.018% | 101%
*Local* Communication latencies in microseconds - smaller is better
| 2p/0K ctxsw | 小 | 2.41 |  | 2.05 | 100% | -17.56% | 117.6%
| Pipe | 小 | 7.87 |  | 10.1 | 100% | 22.08% | 77.92%
| AF UNIX | 小 | 11.2 |  | 13.13 | 100% | 14.7% | 85.3%
| UDP | 小 | 18.13 |  | 21.97 | 100% | 17.48% | 82.52%
| RPC/UDP | 小 | 0 |  | 0 | #DIV/0! | #DIV/0! | #DIV/0!
| TCP | 小 | 26.37 |  | 27.63 | 100% | 4.56% | 95.44%
| RPC/TCP | 小 | 0 |  | 0 | #DIV/0! | #DIV/0! | #DIV/0!
| TCP conn | 小 | 84.67 |  | 66.67 | 100% | -27% | 127%
File & VM system latencies in microseconds - smaller is better
| 0K File Create | 小 | 23.8 |  | 20.5 | 100% | -16.1% | 116.1%
| 0K File Delete | 小 | 22.07 |  | 15.8 | 100% | -39.68% | 139.7%
| 10K File Create | 小 | 39.33 |  | 35.2 | 100% | -11.73% | 111.7%
| 10K File Delete | 小 | 28.43 |  | 23 | 100% | -23.61% | 123.6%
| Mmap Latency | 小 | 18.73 |  | 29.9 | 100% | 37.36% | 62.64%
| Prot Fault | 小 | 0.27 |  | 0.54 | 100% | 50% | 50%
| Page Fault | 小 | 0.26 |  | 0.32 | 100% | 18.75% | 81.25%
| 100fd selct | 小 | 2.39 |  | 2.34 | 100% | -2.137% | 102.1%
*Local* Communication bandwidths in MB/s - bigger is better
| Pipe | 大 | 3302.67 |  | 3260.33 | -100% | 1.299% | -101.3%
| AF UNIX | 大 | 3958 |  | 5678.67 | -100% | -30.3% | -69.7%
| TCP | 大 | 1781.67 |  | 2014.67 | -100% | -11.57% | -88.43%
| File reread | 大 | 3650.03 |  | 3603.17 | -100% | 1.301% | -101.3%
| Mmap reread | 大 | 6506.23 |  | 6737.3 | -100% | -3.43% | -96.57%
| Bcopy libc | 大 | 3732.17 |  | 2852.97 | -100% | 30.82% | -130.8%
| Bcopy hand | 大 | 3403.83 |  | 3186.23 | -100% | 6.829% | -106.8%
| Mem read | 大 | 5936.67 |  | 5831.33 | -100% | 1.806% | -101.8%
| Mem write | 大 | 6911.33 |  | 6494.33 | -100% | 6.421% | -106.4%
Memory latencies in nanoseconds - smaller is better
| Mhz | 小 | 1799 |  | 1799 | 100% | 0% | 100%
| L1 $ | 小 | 2.22 |  | 2.22 | 100% | 0% | 100%
| L2 $ | 小 | 7.79 |  | 7.79 | 100% | 0% | 100%
| Main mem | 小 | 12.77 |  | 13.2 | 100% | 3.258% | 96.74%
| Rand mem | 小 | 196.7 |  | 247.8 | 100% | 20.62% | 79.38%
| Guesses | 小 | 0 |  | 0 | #DIV/0! | #DIV/0! | #DIV/0!
iozone(内存容量 2倍） | write | 大 | 465787.33 |  | 434708 | -100% | 7.149% | -107.1%
| Re-write | 大 | 468169.67 |  | 427731 | -100% | 9.454% | -109.5%
| read | 大 | 380682.67 |  | 396816 | -100% | -4.066% | -95.93%
| Re-read | 大 | 382066 |  | 399855 | -100% | -4.449% | -95.55%
| Random-read | 大 | 354179 |  | 386184.33 | -100% | -8.288% | -91.71%
| Random-write | 大 | 410103.67 |  | 427333.33 | -100% | -4.032% | -95.97%
| Backward Read Report | 大 | 393819.67 |  | 408583 | -100% | -3.613% | -96.39%
| Record Rewrite Report | 大 | 1963139.67 |  | 1822537 | -100% | 7.715% | -107.7%
| Stride Read Report | 大 | 413471.33 |  | 426541.67 | -100% | -3.064% | -96.94%
| Fwrite Report | 大 | 469759 |  | 428185.67 | -100% | 9.709% | -109.7%
| Re-fwrite Report | 大 | 323963.33 |  | 425289 | -100% | -23.83% | -76.17%
| Fread Report | 大 | 414367.67 |  | 419308.67 | -100% | -1.178% | -98.82%
| Re-fread Report | 大 | 416712 |  | 419162.67 | -100% | -0.5847% | -99.42%
iozone(内存容量 1倍） | write | 大 | 548475.67 |  | 478558.67 | -100% | 14.61% | -114.6%
| Re-write | 大 | 615635 |  | 470418.67 | -100% | 30.87% | -130.9%
| read | 大 | 377999 |  | 438579 | -100% | -13.81% | -86.19%
| Re-read | 大 | 380794.67 |  | 446879.33 | -100% | -14.79% | -85.21%
| Random-read | 大 | 525086.33 |  | 495631 | -100% | 5.943% | -105.9%
| Random-write | 大 | 577025.33 |  | 469127.67 | -100% | 23% | -123%
| Backward Read Report | 大 | 678083 |  | 614856.67 | -100% | 10.28% | -110.3%
| Record Rewrite Report | 大 | 1917131 |  | 1830451.33 | -100% | 4.735% | -104.7%
| Stride Read Report | 大 | 683680.67 |  | 531070 | -100% | 28.74% | -128.7%
| Fwrite Report | 大 | 564882.67 |  | 471235.33 | -100% | 19.87% | -119.9%
| Re-fwrite Report | 大 | 618847 |  | 472455.67 | -100% | 30.99% | -131%
| Fread Report | 大 | 506492 |  | 561834.33 | -100% | -9.85% | -90.15%
| Re-fread Report | 大 | 587646.67 |  | 536836.67 | -100% | 9.465% | -109.5%
iozone(内存容量1/2倍） | write | 大 | 834034.67 |  | 610295 | -100% | 36.66% | -136.7%
| Re-write | 大 | 1229614 |  | 614497.67 | -100% | 100.1% | -200.1%
| read | 大 | 2680019.33 |  | 2707772.33 | -100% | -1.025% | -98.98%
| Re-read | 大 | 2547032.67 |  | 2727781.67 | -100% | -6.626% | -93.37%
| Random-read | 大 | 2673982.67 |  | 2721169 | -100% | -1.734% | -98.27%
| Random-write | 大 | 995793.67 |  | 596048 | -100% | 67.07% | -167.1%
| Backward Read Report | 大 | 2678573.67 |  | 2725171 | -100% | -1.71% | -98.29%
| Record Rewrite Report | 大 | 1919965 |  | 1836775.67 | -100% | 4.529% | -104.5%
| Stride Read Report | 大 | 2700284.33 |  | 2740228 | -100% | -1.458% | -98.54%
| Fwrite Report | 大 | 947698.33 |  | 629877.67 | -100% | 50.46% | -150.5%
| Re-fwrite Report | 大 | 1014593.33 |  | 638649.33 | -100% | 58.87% | -158.9%
| Fread Report | 大 | 2697757 |  | 2726318.67 | -100% | -1.048% | -98.95%
| Re-fread Report | 大 | 2692880.33 |  | 2718565.67 | -100% | -0.9448% | -99.06%
stream 单线程 | Copy | 大 | 7415.07 |  | 5739.03 | -100% | 29.2% | -129.2%
| Scale | 大 | 7923.66 |  | 7831.86 | -100% | 1.172% | -101.2%
| Add | 大 | 7811.14 |  | 7945.63 | -100% | -1.693% | -98.31%
| Triad | 大 | 8196.03 |  | 7481.95 | -100% | 9.544% | -109.5%
stream 满线程 | Copy | 大 | 7587.16 |  | 8873.18 | -100% | -14.49% | -85.51%
| Scale | 大 | 8455.22 |  | 8835.16 | -100% | -4.3% | -95.7%
| Add | 大 | 7713 |  | 8673.26 | -100% | -11.07% | -88.93%
| Triad | 大 | 7651.05 |  | 8807.44 | -100% | -13.13% | -86.87%
netperf网络性能 | TCP带宽-TCP_STREAM | 大 | 389.01 |  | 419.2 | -100% | -7.202% | -92.8%
| TCP传输速度-TCP_RR | 大 | 8979.38 |  | 9750.95 | -100% | -7.913% | -92.09%
| TCP多链接速度-TCP_CRR | 大 | 2632.64 |  | 3298.65 | -100% | -20.19% | -79.81%
| UDP带宽-UDP_STREAM | 大 | 425.17 |  | 426.5 | -100% | -0.3118% | -99.69%
|  | 大 | 425.17 |  | 426.5 | -100% | -0.3118% | -99.69%
| UDP传输速度-UDP_RR | 大 | 9300.07 |  | 9843.64 | -100% | -5.522% | -94.48%
10G大文件拷贝 | 拷贝时间（s） | 小 | 82.31 |  | 67.65 | 100% | -21.67% | 121.7%
USB存储设备读写性能 | 2.0U盘 | 大 | 1.366 |  | 1.466 | -100% | -6.821% | -93.18%
|  | 大 | 16.5 |  | 14.6 | -100% | 13.01% | -113%
| 3.0U盘 | 大 | 18.266 |  | 6.4 | -100% | 185.4% | -285.4%
|  | 大 | 91.766 |  | 37.83 | -100% | 142.6% | -242.6%
FIO测试线程 | FIO测试线程
FIO-线程4 | 512B-BW（KB/s）-顺序读 | 大 | 11258.2 |  | 7922.4 | -100% | 42.11% | -142.1%
| 512B-BW（KB/s）-顺序写 | 大 | 3989.8 |  | 3981.13 | -100% | 0.2178% | -100.2%
| 512B-BW（KB/s）-顺序读写 | 大 | 1529.27 |  | 1524 | -100% | 0.3458% | -100.3%
|  | 大 | 1528.5 |  | 1523.4 | -100% | 0.3348% | -100.3%
| 512B-BW（KB/s）-随机读 | 大 | 10379.53 |  | 7923.53 | -100% | 31% | -131%
| 512B-BW（KB/s）-随机写 | 大 | 1334.7 |  | 1308.3 | -100% | 2.018% | -102%
| 512B-BW（KB/s）-随机读写 | 大 | 84672.33 |  | 83347.33 | -100% | 1.59% | -101.6%
|  | 大 | 84672.33 |  | 83347.33 | -100% | 1.59% | -101.6%
| 512B-IOPS（次）-顺序读 | 大 | 22515.67 |  | 15844.33 | -100% | 42.11% | -142.1%
| 512B-IOPS（次）-顺序写 | 大 | 7979 |  | 7961.67 | -100% | 0.2177% | -100.2%
| 512B-IOPS（次）-顺序读写 | 大 | 3058 |  | 3047.33 | -100% | 0.3501% | -100.4%
|  | 大 | 3056.33 |  | 3046 | -100% | 0.3391% | -100.3%
| 512B-IOPS（次）-随机读 | 大 | 20758.67 |  | 15846.67 | -100% | 31% | -131%
| 512B-IOPS（次）-随机写 | 大 | 2669 |  | 2615.67 | -100% | 2.039% | -102%
| 512B-IOPS（次）-随机读写 | 大 | 1653.33 |  | 1627.67 | -100% | 1.576% | -101.6%
|  | 大 | 1653.33 |  | 1627.67 | -100% | 1.576% | -101.6%
| 1M-BW（KB/s）-顺序读 | 大 | 381796.67 |  | 386139 | -100% | -1.125% | -98.88%
| 1M-BW（KB/s）-顺序写 | 大 | 404931.33 |  | 395637.33 | -100% | 2.349% | -102.3%
| 1M-BW（KB/s）-顺序读写 | 大 | 113258.33 |  | 120429.67 | -100% | -5.955% | -94.05%
|  | 大 | 110846.67 |  | 118040.67 | -100% | -6.095% | -93.91%
| 1M-BW（KB/s）-随机读 | 大 | 382298.67 |  | 384234.67 | -100% | -0.5039% | -99.5%
| 1M-BW（KB/s）-随机写 | 大 | 373794 |  | 373024.67 | -100% | 0.2062% | -100.2%
| 1M-BW（KB/s）-随机读写 | 大 | 182569.67 |  | 183860.33 | -100% | -0.702% | -99.3%
|  | 大 | 182569.67 |  | 183860.33 | -100% | -0.702% | -99.3%
| 1M-IOPS（次）-顺序读 | 大 | 372.33 |  | 376.67 | -100% | -1.152% | -98.85%
| 1M-IOPS（次）-顺序写 | 大 | 395 |  | 385.67 | -100% | 2.419% | -102.4%
| 1M-IOPS（次）-顺序读写 | 大 | 110 |  | 117.33 | -100% | -6.247% | -93.75%
|  | 大 | 107.67 |  | 114.67 | -100% | -6.104% | -93.9%
| 1M-IOPS（次）-随机读 | 大 | 373 |  | 374.67 | -100% | -0.4457% | -99.55%
| 1M-IOPS（次）-随机写 | 大 | 364.33 |  | 364 | -100% | 0.09066% | -100.1%
| 1M-IOPS（次）-随机读写 | 大 | 178 |  | 179 | -100% | -0.5587% | -99.44%
|  | 大 | 178 |  | 179 | -100% | -0.5587% | -99.44%

## zhaoxin
设备信息 | 兆芯桌面
| 整机品牌 | 联想兆芯台式机（M630Z）
整机型号
| CPU型号 | 兆芯6780A@ 8C 2.7G(八核 / 八逻辑处理器)
CPU最大缓存
| 内存大小 | 8GB DDR4
| 硬盘大小 | M2 nvme (256 GB)
硬盘类型
硬盘缓存
| 显卡 | A 卡Oland [Radeon HD 8570 / R7 240/340 / R520 OEM]
固件版本
| 镜像版本 | 优势方向 | 1030-fix | 最新版本 | 麒麟V10（0710） | 最新版本 vs 麒麟 | 1030 vs 麒麟 | 最新版本 vs1030-fix
| 测试项 | 优势方向 | [5 empty] | (-5%以下红色5%以上绿色)
Glxgears | 10分钟平均值 | 大 | 4219.16 |  | 6796.74 | -100% | -37.92% | -62.08%
Glmark2 | 5次平均值 | 大 | 2437.2 |  | 1975.8 | -100% | 23.35% | -123.4%
Unixbench | 2D图形 | 大 | 5072.13 |  | 4958.7 | -100% | 2.287% | -102.3%
Unixbench综合性能 | 单核
| Dhrystone 2 using register variables | 大 | 19559684.17 |  | 18187614.83 | -100% | 7.544% | -107.5%
| Double-Precision Whetstone | 大 | 3926.77 |  | 3289.73 | -100% | 19.36% | -119.4%
| Execl Throughput | 大 | 2916.07 |  | 2823.07 | -100% | 3.294% | -103.3%
| File Copy 1024 bufsize 2000 maxblocks | 大 | 456975.7 |  | 322320.3 | -100% | 41.78% | -141.8%
| File Copy 256 bufsize 500 maxblocks | 大 | 136471.33 |  | 90931.13 | -100% | 50.08% | -150.1%
| File Copy 4096 bufsize 8000 maxblocks | 大 | 1117894 |  | 887349.97 | -100% | 25.98% | -126%
| Pipe Throughput | 大 | 1091425.4 |  | 612467.13 | -100% | 78.2% | -178.2%
| Pipe-based Context Switching | 大 | 79487.43 |  | 77123.7 | -100% | 3.065% | -103.1%
| Process Creation | 大 | 3955.77 |  | 7378.37 | -100% | -46.39% | -53.61%
| Shell Scripts 1 concurrent | 大 | 5037.53 |  | 5601.93 | -100% | -10.08% | -89.92%
| Shell Scripts 8 concurrent | 大 | 2798.8 |  | 2944.57 | -100% | -4.95% | -95.05%
| System Call Overhead | 大 | 1264743.23 |  | 460479.9 | -100% | 174.7% | -274.7%
| System Benchmarks Index Score | 大 | 922.63 |  | 774.17 | -100% | 19.18% | -119.2%
多核
| Dhrystone 2 using register variables | 大 | 156357792.83 |  | 148292218.93 | -100% | 5.439% | -105.4%
| Double-Precision Whetstone | 大 | 31416.2 |  | 26313.43 | -100% | 19.39% | -119.4%
| Execl Throughput | 大 | 14319.07 |  | 14641.1 | -100% | -2.199% | -97.8%
| File Copy 1024 bufsize 2000 maxblocks | 大 | 441471.73 |  | 285969.73 | -100% | 54.38% | -154.4%
| File Copy 256 bufsize 500 maxblocks | 大 | 115891.57 |  | 72427.8 | -100% | 60.01% | -160%
| File Copy 4096 bufsize 8000 maxblocks | 大 | 1299849.03 |  | 1702199.1 | -100% | -23.64% | -76.36%
| Pipe Throughput | 大 | 8698927.7 |  | 4893447.4 | -100% | 77.77% | -177.8%
| Pipe-based Context Switching | 大 | 845216.9 |  | 642100.23 | -100% | 31.63% | -131.6%
| Process Creation | 大 | 21528.97 |  | 33822.6 | -100% | -36.35% | -63.65%
| Shell Scripts 1 concurrent | 大 | 26237.47 |  | 29977.73 | -100% | -12.48% | -87.52%
| Shell Scripts 8 concurrent | 大 | 2962.3 |  | 3790.73 | -100% | -21.85% | -78.15%
| System Call Overhead | 大 | 2137883.87 |  | 2939023.07 | -100% | -27.26% | -72.74%
| System Benchmarks Index Score | 大 | 2979.87 |  | 2847.97 | -100% | 4.631% | -104.6%
lmbench(单位:μs) | Processor, Processes - times in microseconds - smaller is better
| null call | 小 | 0.13 |  | 0.49 | 100% | 73.47% | 26.53%
| null i/o | 小 | 0.25 |  | 0.61 | 100% | 59.02% | 40.98%
| stat | 小 | 0.95 |  | 1.68 | 100% | 43.45% | 56.55%
| open clos | 小 | 2.47 |  | 4.27 | 100% | 42.15% | 57.85%
| slct TCP | 小 | 4.38 |  | 9.2 | 100% | 52.39% | 47.61%
| sig inst | 小 | 0.29 |  | 0.56 | 100% | 48.21% | 51.79%
| sig hndl | 小 | 1.6 |  | 1.62 | 100% | 1.235% | 98.77%
| fork proc | 小 | 357.67 |  | 156.33 | 100% | -128.8% | 228.8%
| exec proc | 小 | 891 |  | 480 | 100% | -85.62% | 185.6%
| sh proc | 小 | 1969.33 |  | 1301 | 100% | -51.37% | 151.4%
Basic integer operations - times in nanoseconds - smaller is better
| Intgr bit | 小 | 0.35 |  | 0.37 | 100% | 5.405% | 94.59%
| Intgr add | 小 | 0.19 |  | 0.19 | 100% | 0% | 100%
| Intgr mul | 小 | 0.02 |  | 0 | #DIV/0! | #DIV/0! | #DIV/0!
| Intgr div | 小 | 8.37 |  | 8.36 | 100% | -0.1196% | 100.1%
| Intgr mod | 小 | 7.43 |  | 7.38 | 100% | -0.6775% | 100.7%
| Basic uint64 operations - times in nanoseconds - smaller is better | [5 empty] | #DIV/0! | #DIV/0!
| int64 bit | 小 | 0.36 |  | 0.37 | 100% | 2.703% | 97.3%
| int64 add | 小 | 0 |  | 0 | #DIV/0! | #DIV/0! | #DIV/0!
| int64 mul | 小 | 0.01 |  | 0 | #DIV/0! | #DIV/0! | #DIV/0!
| int64 div | 小 | 67.8 |  | 67.8 | 100% | 2.95% | 97.05%
| int64 mod | 小 | 65.8 |  | 65.8 | 100% | #REF! | #REF!
| Basic float operations-times in nanoseconds-smaller is better | [5 empty] | #DIV/0! | #DIV/0!
| Float add | 小 | 1.12 |  | 1.11 | 100% | -0.9009% | 100.9%
| Float mul | 小 | 1.12 |  | 1.12 | 100% | 0% | 100%
| Float div | 小 | 5 |  | 5 | 100% | 0% | 100%
| Float bogo | 小 | 4.84 |  | 4.85 | 100% | 0.2062% | 99.79%
| Basic double operations-times in nanoseconds-smaller is better | [5 empty] | #DIV/0! | #DIV/0!
| Double add | 小 | 1.12 |  | 1.11 | 100% | -0.9009% | 100.9%
| Double mul | 小 | 1.49 |  | 1.49 | 100% | 0% | 100%
| Double div | 小 | 7.6 |  | 7.61 | 100% | 0.1314% | 99.87%
| Double bogo | 小 | 7.44 |  | 7.44 | 100% | 0% | 100%
| Context switching - times in microseconds - smaller is better | [5 empty] | #DIV/0! | #DIV/0!
| 2p/0K ctxsw | 小 | 4.36 |  | 4.48 | 100% | 2.679% | 97.32%
| 2p/16K ctxsw | 小 | 6.84 |  | 5.47 | 100% | -25.05% | 125%
| 2p/64K ctxsw | 小 | 7.06 |  | 4.74 | 100% | -48.95% | 148.9%
| 8p/16K ctxsw | 小 | 9.29 |  | 7.09 | 100% | -31.03% | 131%
| 8p/64K ctxsw | 小 | 10.73 |  | 6.11 | 100% | -75.61% | 175.6%
| 16p/16K ctxsw | 小 | 9.95 |  | 6.88 | 100% | -44.62% | 144.6%
| 16p/64K ctxsw | 小 | 11.5 |  | 6.41 | 100% | -79.41% | 179.4%
*Local* Communication latencies in microseconds - smaller is better
| 2p/0K ctxsw | 小 | 4.36 |  | 4.48 | 100% | 2.679% | 97.32%
| Pipe | 小 | 12.17 |  | 13.13 | 100% | 7.312% | 92.69%
| AF UNIX | 小 | 21.3 |  | 17.53 | 100% | -21.51% | 121.5%
| UDP | 小 | 23.3 |  | 24.33 | 100% | 4.233% | 95.77%
| RPC/UDP | 小 | 0 |  | 0 | #DIV/0! | #DIV/0! | #DIV/0!
| TCP | 小 | 29.4 |  | 30.47 | 100% | 3.512% | 96.49%
| RPC/TCP | 小 | 0 |  | 0 | #DIV/0! | #DIV/0! | #DIV/0!
| TCP conn | 小 | 97.33 |  | 57 | 100% | -70.75% | 170.8%
File & VM system latencies in microseconds - smaller is better
| 0K File Create | 小 | 30.27 |  | 16.57 | 100% | -82.68% | 182.7%
| 0K File Delete | 小 | 33.5 |  | 11.43 | 100% | -193.1% | 293.1%
| 10K File Create | 小 | 54.7 |  | 35.17 | 100% | -55.53% | 155.5%
| 10K File Delete | 小 | 38.97 |  | 17.77 | 100% | -119.3% | 219.3%
| Mmap Latency | 小 | 10.73 |  | 11.4 | 100% | 5.877% | 94.12%
| Prot Fault | 小 | 0.47 |  | 0.69 | 100% | 31.88% | 68.12%
| Page Fault | 小 | 0.09 |  | 0.09 | 100% | 0% | 100%
| 100fd selct | 小 | 2.02 |  | 3.08 | 100% | 34.42% | 65.58%
*Local* Communication bandwidths in MB/s - bigger is better
| Pipe | 大 | 1535.67 |  | 2104 | -100% | -27.01% | -72.99%
| AF UNIX | 大 | 4806.67 |  | 4527.33 | -100% | 6.17% | -106.2%
| TCP | 大 | 2716.67 |  | 1251.67 | -100% | 117% | -217%
| File reread | 大 | 3033.77 |  | 3091.57 | -100% | -1.87% | -98.13%
| Mmap reread | 大 | 7323.2 |  | 7332.97 | -100% | -0.1332% | -99.87%
| Bcopy libc | 大 | 6421.83 |  | 3588.7 | -100% | 78.95% | -178.9%
| Bcopy hand | 大 | 3225.73 |  | 3214.83 | -100% | 0.3391% | -100.3%
| Mem read | 大 | 5736.33 |  | 5744.67 | -100% | -0.1452% | -99.85%
| Mem write | 大 | 2234.33 |  | 2243.67 | -100% | -0.4163% | -99.58%
Memory latencies in nanoseconds - smaller is better
| Mhz | 小 | 2693 |  | 2693 | 100% | 0% | 100%
| L1 $ | 小 | 1.49 |  | 1.49 | 100% | 0% | 100%
| L2 $ | 小 | 12.6 |  | 12.6 | 100% | 0% | 100%
| Main mem | 小 | 28 |  | 27.93 | 100% | -0.2506% | 100.3%
| Rand mem | 小 | 116.57 |  | 116.4 | 100% | -0.146% | 100.1%
| Guesses | 小 | 0 |  | 0 | #DIV/0! | #DIV/0! | #DIV/0!
iozone(内存容量 2倍） | write | 大 | 550927.67 |  | 687347.67 | -100% | -19.85% | -80.15%
| Re-write | 大 | 550853.67 |  | 532172 | -100% | 3.51% | -103.5%
| read | 大 | 1369416 |  | 1529929.33 | -100% | -10.49% | -89.51%
| Re-read | 大 | 1367535.67 |  | 1540976.67 | -100% | -11.26% | -88.74%
| Random-read | 大 | 1287837.67 |  | 1494827 | -100% | -13.85% | -86.15%
| Random-write | 大 | 644976.33 |  | 643216.33 | -100% | 0.2736% | -100.3%
| Backward Read Report | 大 | 1371568 |  | 1576604.67 | -100% | -13% | -87%
| Record Rewrite Report | 大 | 1901643 |  | 2041581.33 | -100% | -6.854% | -93.15%
| Stride Read Report | 大 | 1424032 |  | 1605653.33 | -100% | -11.31% | -88.69%
| Fwrite Report | 大 | 575410 |  | 513192.67 | -100% | 12.12% | -112.1%
| Re-fwrite Report | 大 | 612791 |  | 821262.33 | -100% | -25.38% | -74.62%
| Fread Report | 大 | 1444578.67 |  | 1663128.67 | -100% | -13.14% | -86.86%
| Re-fread Report | 大 | 1456541.67 |  | 1669696.67 | -100% | -12.77% | -87.23%
iozone(内存容量 1倍） | write | 大 | 577488.33 |  | 726876.67 | -100% | -20.55% | -79.45%
| Re-write | 大 | 860730.33 |  | 1122916.67 | -100% | -23.35% | -76.65%
| read | 大 | 1362223.33 |  | 1780675 | -100% | -23.5% | -76.5%
| Re-read | 大 | 1370880 |  | 1864961.33 | -100% | -26.49% | -73.51%
| Random-read | 大 | 1670378.67 |  | 2021178 | -100% | -17.36% | -82.64%
| Random-write | 大 | 1020634 |  | 1225859 | -100% | -16.74% | -83.26%
| Backward Read Report | 大 | 1976059.67 |  | 2055634 | -100% | -3.871% | -96.13%
| Record Rewrite Report | 大 | 1904714 |  | 2116249 | -100% | -9.996% | -90%
| Stride Read Report | 大 | 1908265.67 |  | 2067751.67 | -100% | -7.713% | -92.29%
| Fwrite Report | 大 | 1115273.33 |  | 1136668.33 | -100% | -1.882% | -98.12%
| Re-fwrite Report | 大 | 1123705 |  | 1193404.33 | -100% | -5.84% | -94.16%
| Fread Report | 大 | 1837940.33 |  | 1842919.33 | -100% | -0.2702% | -99.73%
| Re-fread Report | 大 | 1723818.67 |  | 1892868.33 | -100% | -8.931% | -91.07%
iozone(内存容量1/2倍） | write | 大 | 577921 |  | 805302.67 | -100% | -28.24% | -71.76%
| Re-write | 大 | 1496831.33 |  | 1448580.33 | -100% | 3.331% | -103.3%
| read | 大 | 2542129.33 |  | 3093063.33 | -100% | -17.81% | -82.19%
| Re-read | 大 | 2299658 |  | 3127457.33 | -100% | -26.47% | -73.53%
| Random-read | 大 | 2535752 |  | 3120272.67 | -100% | -18.73% | -81.27%
| Random-write | 大 | 1490197.33 |  | 1469557.67 | -100% | 1.404% | -101.4%
| Backward Read Report | 大 | 2544463.67 |  | 3124354.67 | -100% | -18.56% | -81.44%
| Record Rewrite Report | 大 | 1813207.67 |  | 1924815.33 | -100% | -5.798% | -94.2%
| Stride Read Report | 大 | 2541985 |  | 3124114 | -100% | -18.63% | -81.37%
| Fwrite Report | 大 | 1361324.33 |  | 1408530.33 | -100% | -3.351% | -96.65%
| Re-fwrite Report | 大 | 1380441 |  | 1405268.33 | -100% | -1.767% | -98.23%
| Fread Report | 大 | 2536193 |  | 3119728.67 | -100% | -18.7% | -81.3%
| Re-fread Report | 大 | 2538076.33 |  | 3123850.33 | -100% | -18.75% | -81.25%
stream 单线程 | Copy | 大 | 12619.97 |  | 8213.32 | -100% | 53.65% | -153.7%
| Scale | 大 | 8596.87 |  | 8520.8 | -100% | 0.8928% | -100.9%
| Add | 大 | 9583.11 |  | 9610.12 | -100% | -0.2811% | -99.72%
| Triad | 大 | 8989.77 |  | 9611 | -100% | -6.464% | -93.54%
stream 满线程 | Copy | 大 | 9895.8 |  | 6215.31 | -100% | 59.22% | -159.2%
| Scale | 大 | 6796.4 |  | 6162.12 | -100% | 10.29% | -110.3%
| Add | 大 | 6640.51 |  | 6683.58 | -100% | -0.6444% | -99.36%
| Triad | 大 | 6779.44 |  | 6739.52 | -100% | 0.5923% | -100.6%
netperf网络性能 | TCP带宽-TCP_STREAM | 大 |  |  | 941.02 | -100% | -100% | 0%
| TCP传输速度-TCP_RR | 大 |  |  | 22591.05 | -100% | -100% | 0%
| TCP多链接速度-TCP_CRR | 大 |  |  | 6621.04 | -100% | -100% | 0%
| UDP带宽-UDP_STREAM | 大 |  |  | 961.11 | -100% | -100% | 0%
|  | 大 |  |  | 961.11 | -100% | -100% | 0%
| UDP传输速度-UDP_RR | 大 |  |  | 24727.25 | -100% | -100% | 0%
10G大文件拷贝 | 拷贝时间（s） | 小 | 39.68 |  | 37.15 | 100% | -6.81% | 106.8%
USB存储设备读写性能 | 2.0U盘 | 大 |  |  | 2.833 | #REF! | #REF! | #REF!
|  | 大 |  |  | 14.6 | #REF! | #REF! | #REF!
| 3.0U盘 | 大 |  |  | 29.33 | #REF! | #REF! | #REF!
|  | 大 |  |  | 95.9 | #REF! | #REF! | #REF!
FIO测试线程 | FIO测试线程
FIO-线程4 | 512B-BW（KB/s）-顺序读 | 大 | 61075 |  | 60476.67 | -100% | 0.9894% | -101%
| 512B-BW（KB/s）-顺序写 | 大 | 82613.67 |  | 95330 | -100% | -13.34% | -86.66%
| 512B-BW（KB/s）-顺序读写 | 大 | 13243.33 |  | 13576.33 | -100% | -2.453% | -97.55%
|  | 大 | 13239 |  | 13572.67 | -100% | -2.458% | -97.54%
| 512B-BW（KB/s）-随机读 | 大 | 40139 |  | 39465.67 | -100% | 1.706% | -101.7%
| 512B-BW（KB/s）-随机写 | 大 | 29495 |  | 29692.33 | -100% | -0.6646% | -99.34%
| 512B-BW（KB/s）-随机读写 | 大 | 10911.13 |  | 11005.2 | -100% | -0.8548% | -99.15%
|  | 大 | 10911.13 |  | 11005.2 | -100% | -0.8548% | -99.15%
| 512B-IOPS（次）-顺序读 | 大 | 122149.67 |  | 120953 | -100% | 0.9894% | -101%
| 512B-IOPS（次）-顺序写 | 大 | 165226.33 |  | 190659.33 | -100% | -13.34% | -86.66%
| 512B-IOPS（次）-顺序读写 | 大 | 26486.33 |  | 27152.33 | -100% | -2.453% | -97.55%
|  | 大 | 26477.33 |  | 27145 | -100% | -2.46% | -97.54%
| 512B-IOPS（次）-随机读 | 大 | 80277.67 |  | 78930.67 | -100% | 1.707% | -101.7%
| 512B-IOPS（次）-随机写 | 大 | 58989.67 |  | 59384.33 | -100% | -0.6646% | -99.34%
| 512B-IOPS（次）-随机读写 | 大 | 21821.67 |  | 22010 | -100% | -0.8557% | -99.14%
|  | 大 | 21821.67 |  | 22010 | -100% | -0.8557% | -99.14%
| 1M-BW（KB/s）-顺序读 | 大 | 703873 |  | 700960.67 | -100% | 0.4155% | -100.4%
| 1M-BW（KB/s）-顺序写 | 大 | 1087624.53 |  | 1042914.4 | -100% | 4.287% | -104.3%
| 1M-BW（KB/s）-顺序读写 | 大 | 425712.33 |  | 426267 | -100% | -0.1301% | -99.87%
|  | 大 | 424794 |  | 425677.67 | -100% | -0.2076% | -99.79%
| 1M-BW（KB/s）-随机读 | 大 | 1469678.93 |  | 1444147.2 | -100% | 1.768% | -101.8%
| 1M-BW（KB/s）-随机写 | 大 | 481027.33 |  | 494077 | -100% | -2.641% | -97.36%
| 1M-BW（KB/s）-随机读写 | 大 | 385932.33 |  | 390382.33 | -100% | -1.14% | -98.86%
|  | 大 | 385932.33 |  | 390382.33 | -100% | -1.14% | -98.86%
| 1M-IOPS（次）-顺序读 | 大 | 686.67 |  | 684.33 | -100% | 0.3419% | -100.3%
| 1M-IOPS（次）-顺序写 | 大 | 1061.67 |  | 1018 | -100% | 4.29% | -104.3%
| 1M-IOPS（次）-顺序读写 | 大 | 415 |  | 415.67 | -100% | -0.1612% | -99.84%
|  | 大 | 414.33 |  | 415.33 | -100% | -0.2408% | -99.76%
| 1M-IOPS（次）-随机读 | 大 | 1435 |  | 1409.67 | -100% | 1.797% | -101.8%
| 1M-IOPS（次）-随机写 | 大 | 469 |  | 481.67 | -100% | -2.63% | -97.37%
| 1M-IOPS（次）-随机读写 | 大 | 376.33 |  | 381 | -100% | -1.226% | -98.77%
|  | 大 | 376.33 |  | 381 | -100% | -1.226% | -98.77%

## Intel
设备信息 | X86桌面
| 整机品牌 | X86台式机（攀升）
整机型号
| CPU型号 | Intel(R) Core(TM) i3-9100F CPU @ 3.60GHz (四核 / 四逻辑处理器)
CPU最大缓存
| 内存大小 | 8GB(BLS8G4D30AESCK.M8FE DDR4 2400MHz (0.4ns))
| 硬盘大小 | WDC WDS240G2G0A-00JH30 (240 GB)
硬盘类型
硬盘缓存
| 显卡 | Oland[Radeon HD 8570/R7 240/340 OEM]
固件版本
| 镜像版本 |  | 1030-fix | 最新版本 | 麒麟V10（0710） | 最新版本 vs 麒麟 | 1030 vs 麒麟 | 最新版本 vs1030-fix
| 测试项 | 优势方向 | [5 empty] | (-5%以下红色5%以上绿色)
Glxgears | 10分钟平均值 | 大 | 11618.39 |  | 12415.03 | -100% | -6.417% | -93.58%
Glmark2 | 5次平均值 | 大 | 2582.8 |  | 2046.6 | -100% | 26.2% | -126.2%
Unixbench | 2D图形 | 大 | 15000 |  | 13725.83 | -100% | 9.283% | -109.3%
Unixbench综合性能 | 单核
| Dhrystone 2 using register variables | 大 | 52744001.5 |  | 50848735.03 | -100% | 3.727% | -103.7%
| Double-Precision Whetstone | 大 | 8387.5 |  | 3782.37 | -100% | 121.8% | -221.8%
| Execl Throughput | 大 | 5949.4 |  | 6690.6 | -100% | -11.08% | -88.92%
| File Copy 1024 bufsize 2000 maxblocks | 大 | 746294.03 |  | 902933.17 | -100% | -17.35% | -82.65%
| File Copy 256 bufsize 500 maxblocks | 大 | 193918.27 |  | 236872.57 | -100% | -18.13% | -81.87%
| File Copy 4096 bufsize 8000 maxblocks | 大 | 2115538.17 |  | 2333517.3 | -100% | -9.341% | -90.66%
| Pipe Throughput | 大 | 942558.93 |  | 1231886.27 | -100% | -23.49% | -76.51%
| Pipe-based Context Switching | 大 | 223270.8 |  | 221773.53 | -100% | 0.6751% | -100.7%
| Process Creation | 大 | 14702.5 |  | 11812.47 | -100% | 24.47% | -124.5%
| Shell Scripts 1 concurrent | 大 | 15111.53 |  | 12337.1 | -100% | 22.49% | -122.5%
| Shell Scripts 8 concurrent | 大 | 4233.13 |  | 5020.77 | -100% | -15.69% | -84.31%
| System Call Overhead | 大 | 539921.4 |  | 1007525.57 | -100% | -46.41% | -53.59%
| System Benchmarks Index Score | 大 | 1626.57 |  | 1682.7 | -100% | -3.336% | -96.66%
多核
| Dhrystone 2 using register variables | 大 | 202037557.4 |  | 193174419.93 | -100% | 4.588% | -104.6%
| Double-Precision Whetstone | 大 | 32253 |  | 14922.9 | -100% | 116.1% | -216.1%
| Execl Throughput | 大 | 20785.17 |  | 24164.9 | -100% | -13.99% | -86.01%
| File Copy 1024 bufsize 2000 maxblocks | 大 | 1612985.77 |  | 1150592.73 | -100% | 40.19% | -140.2%
| File Copy 256 bufsize 500 maxblocks | 大 | 418959.03 |  | 272643.87 | -100% | 53.67% | -153.7%
| File Copy 4096 bufsize 8000 maxblocks | 大 | 4782292.5 |  | 4612715.07 | -100% | 3.676% | -103.7%
| Pipe Throughput | 大 | 3600594.93 |  | 4693374.6 | -100% | -23.28% | -76.72%
| Pipe-based Context Switching | 大 | 973238.73 |  | 440826.47 | -100% | 120.8% | -220.8%
| Process Creation | 大 | 43098.6 |  | 57060.07 | -100% | -24.47% | -75.53%
| Shell Scripts 1 concurrent | 大 | 34103.4 |  | 44831.4 | -100% | -23.93% | -76.07%
| Shell Scripts 8 concurrent | 大 | 4764.8 |  | 5919.43 | -100% | -19.51% | -80.49%
| System Call Overhead | 大 | 1995861.27 |  | 3624434.23 | -100% | -44.93% | -55.07%
| System Benchmarks Index Score | 大 | 4581 |  | 4347.43 | -100% | 5.373% | -105.4%
lmbench(单位:μs) | Processor, Processes - times in microseconds - smaller is better
| null call | 小 | 0.36 |  | 0.23 | 100% | -56.52% | 156.5%
| null i/o | 小 | 0.44 |  | 0.32 | 100% | -37.5% | 137.5%
| stat | 小 | 0.7 |  | 0.67 | 100% | -4.478% | 104.5%
| open clos | 小 | 1.53 |  | 1.33 | 100% | -15.04% | 115%
| slct TCP | 小 | 4.8 |  | 5.23 | 100% | 8.222% | 91.78%
| sig inst | 小 | 0.42 |  | 0.29 | 100% | -44.83% | 144.8%
| sig hndl | 小 | 0.97 |  | 0.84 | 100% | -15.48% | 115.5%
| fork proc | 小 | 85.37 |  | 69.87 | 100% | -22.18% | 122.2%
| exec proc | 小 | 299 |  | 250.33 | 100% | -19.44% | 119.4%
| sh proc | 小 | 705.33 |  | 648 | 100% | -8.847% | 108.8%
Basic integer operations - times in nanoseconds - smaller is better
| Intgr bit | 小 | 0.17 |  | 0.25 | 100% | 32% | 68%
| Intgr add | 小 | 0.12 |  | 0.12 | 100% | 0% | 100%
| Intgr mul | 小 | 0.01 |  | 0 | #DIV/0! | #DIV/0! | #DIV/0!
| Intgr div | 小 | 6.59 |  | 6.5 | 100% | -1.385% | 101.4%
| Intgr mod | 小 | 6.69 |  | 6.56 | 100% | -1.982% | 102%
| Basic uint64 operations - times in nanoseconds - smaller is better | [5 empty] | #DIV/0! | #DIV/0!
| int64 bit | 小 | 0.16 |  | 0.24 | 100% | 33.33% | 66.67%
| int64 add | 小 | 0 |  | 0 | #DIV/0! | #DIV/0! | #DIV/0!
| int64 mul | 小 | 0 |  | 0 | #DIV/0! | #DIV/0! | #DIV/0!
| int64 div | 小 | 10.3 |  | 10.2 | 100% | -0.9804% | 101%
| int64 mod | 小 | 9.93 |  | 9.8 | 100% | -1.327% | 101.3%
| Basic float operations-times in nanoseconds-smaller is better | [5 empty] | #DIV/0! | #DIV/0!
| Float add | 小 | 0.96 |  | 0.97 | 100% | 1.031% | 98.97%
| Float mul | 小 | 0.96 |  | 0.96 | 100% | 0% | 100%
| Float div | 小 | 2.76 |  | 2.75 | 100% | -0.3636% | 100.4%
| Float bogo | 小 | 0.72 |  | 0.72 | 100% | 0% | 100%
| Basic double operations-times in nanoseconds-smaller is better | [5 empty] | #DIV/0! | #DIV/0!
| Double add | 小 | 0.97 |  | 0.96 | 100% | -1.042% | 101%
| Double mul | 小 | 0.96 |  | 0.96 | 100% | 0% | 100%
| Double div | 小 | 3.48 |  | 3.48 | 100% | 0% | 100%
| Double bogo | 小 | 0.97 |  | 0.96 | 100% | -1.042% | 101%
| Context switching - times in microseconds - smaller is better | [5 empty] | #DIV/0! | #DIV/0!
| 2p/0K ctxsw | 小 | 1.18 |  | 1.37 | 100% | 13.87% | 86.13%
| 2p/16K ctxsw | 小 | 1.21 |  | 1.48 | 100% | 18.24% | 81.76%
| 2p/64K ctxsw | 小 | 1.28 |  | 1.43 | 100% | 10.49% | 89.51%
| 8p/16K ctxsw | 小 | 1.53 |  | 4.07 | 100% | 62.41% | 37.59%
| 8p/64K ctxsw | 小 | 1.68 |  | 4.41 | 100% | 61.9% | 38.1%
| 16p/16K ctxsw | 小 | 1.67 |  | 4.39 | 100% | 61.96% | 38.04%
| 16p/64K ctxsw | 小 | 1.97 |  | 4.73 | 100% | 58.35% | 41.65%
*Local* Communication latencies in microseconds - smaller is better
| 2p/0K ctxsw | 小 | 1.18 |  | 1.37 | 100% | 13.87% | 86.13%
| Pipe | 小 | 4.52 |  | 4.52 | 100% | 0% | 100%
| AF UNIX | 小 | 5.26 |  | 4.75 | 100% | -10.74% | 110.7%
| UDP | 小 | 6.65 |  | 7.66 | 100% | 13.19% | 86.81%
| RPC/UDP | 小 | 0 |  | 0 | #DIV/0! | #DIV/0! | #DIV/0!
| TCP | 小 | 7.91 |  | 8.89 | 100% | 11.02% | 88.98%
| RPC/TCP | 小 | 0 |  | 0 | #DIV/0! | #DIV/0! | #DIV/0!
| TCP conn | 小 | 35.67 |  | 14 | 100% | -154.8% | 254.8%
File & VM system latencies in microseconds - smaller is better
| 0K File Create | 小 | 9.91 |  | 4.41 | 100% | -124.7% | 224.7%
| 0K File Delete | 小 | 9.22 |  | 3.09 | 100% | -198.4% | 298.4%
| 10K File Create | 小 | 15.77 |  | 9.18 | 100% | -71.79% | 171.8%
| 10K File Delete | 小 | 11.6 |  | 4.87 | 100% | -138.2% | 238.2%
| Mmap Latency | 小 | 6737.67 |  | 5071 | 100% | -32.87% | 132.9%
| Prot Fault | 小 | 0.66 |  | 0.47 | 100% | -40.43% | 140.4%
| Page Fault | 小 | 0.04 |  | 0.04 | 100% | 0% | 100%
| 100fd selct | 小 | 0.99 |  | 1.44 | 100% | 31.25% | 68.75%
*Local* Communication bandwidths in MB/s - bigger is better
| Pipe | 大 | 5415.67 |  | 5919.67 | -100% | -8.514% | -91.49%
| AF UNIX | 大 | 13 |  | 14.33 | -100% | -9.281% | -90.72%
| TCP | 大 | 9596 |  | 9105 | -100% | 5.393% | -105.4%
| File reread | 大 | 8286 |  | 8314.77 | -100% | -0.346% | -99.65%
| Mmap reread | 大 | 13.77 |  | 13.7 | -100% | 0.5109% | -100.5%
| Bcopy libc | 大 | 7084.07 |  | 7133.47 | -100% | -0.6925% | -99.31%
| Bcopy hand | 大 | 5049.23 |  | 5068.8 | -100% | -0.3861% | -99.61%
| Mem read | 大 | 13 |  | 13 | -100% | 0% | -100%
| Mem write | 大 | 7061.33 |  | 7092.33 | -100% | -0.4371% | -99.56%
Memory latencies in nanoseconds - smaller is better
| Mhz | 小 | 2097 |  | 4194 | 100% | 50% | 50%
| L1 $ | 小 | 0.96 |  | 0.96 | 100% | 0% | 100%
| L2 $ | 小 | 2.88 |  | 3.75 | 100% | 23.2% | 76.8%
| Main mem | 小 | 14.3 |  | 14.43 | 100% | 0.9009% | 99.1%
| Rand mem | 小 | 71.53 |  | 71.1 | 100% | -0.6048% | 100.6%
| Guesses | 小 | 0 |  | 0 | #DIV/0! | #DIV/0! | #DIV/0!
iozone(内存容量 2倍） | write | 大 | 112782.33 |  | 137474.33 | -100% | -17.96% | -82.04%
| Re-write | 大 | 94722 |  | 100004.67 | -100% | -5.282% | -94.72%
| read | 大 | 542899.67 |  | 550879 | -100% | -1.448% | -98.55%
| Re-read | 大 | 542382.33 |  | 552607 | -100% | -1.85% | -98.15%
| Random-read | 大 | 222714.33 |  | 178713.67 | -100% | 24.62% | -124.6%
| Random-write | 大 | 84077 |  | 75924.67 | -100% | 10.74% | -110.7%
| Backward Read Report | 大 | 586399.33 |  | 643152.33 | -100% | -8.824% | -91.18%
| Record Rewrite Report | 大 | 4944709.67 |  | 4703047.67 | -100% | 5.138% | -105.1%
| Stride Read Report | 大 | 347152.67 |  | 261444.33 | -100% | 32.78% | -132.8%
| Fwrite Report | 大 | 92774 |  | 79467.67 | -100% | 16.74% | -116.7%
| Re-fwrite Report | 大 | 91362.33 |  | 87016.33 | -100% | 4.994% | -105%
| Fread Report | 大 | 642811 |  | 658221.67 | -100% | -2.341% | -97.66%
| Re-fread Report | 大 | 646301.33 |  | 657706.67 | -100% | -1.734% | -98.27%
iozone(内存容量 1倍） | write | 大 | 420043.67 |  | 419834 | -100% | 0.04994% | -100%
| Re-write | 大 | 221254.67 |  | 217807 | -100% | 1.583% | -101.6%
| read | 大 | 544452.33 |  | 553324.33 | -100% | -1.603% | -98.4%
| Re-read | 大 | 545766.33 |  | 553028 | -100% | -1.313% | -98.69%
| Random-read | 大 | 1078389.67 |  | 803632 | -100% | 34.19% | -134.2%
| Random-write | 大 | 172588 |  | 152073.33 | -100% | 13.49% | -113.5%
| Backward Read Report | 大 | 1151372.67 |  | 1198027.33 | -100% | -3.894% | -96.11%
| Record Rewrite Report | 大 | 4975150.67 |  | 4691144 | -100% | 6.054% | -106.1%
| Stride Read Report | 大 | 1256645.33 |  | 977339.33 | -100% | 28.58% | -128.6%
| Fwrite Report | 大 | 216985 |  | 185149.67 | -100% | 17.19% | -117.2%
| Re-fwrite Report | 大 | 186873.33 |  | 195802.33 | -100% | -4.56% | -95.44%
| Fread Report | 大 | 1026209 |  | 907913 | -100% | 13.03% | -113%
| Re-fread Report | 大 | 877764 |  | 1019467.33 | -100% | -13.9% | -86.1%
iozone(内存容量1/2倍） | write | 大 | 1567108.33 |  | 807146.67 | -100% | 94.15% | -194.2%
| Re-write | 大 | 736104.67 |  | 445345.33 | -100% | 65.29% | -165.3%
| read | 大 | 6315003 |  | 6366629 | -100% | -0.8109% | -99.19%
| Re-read | 大 | 6177454 |  | 6374433.33 | -100% | -3.09% | -96.91%
| Random-read | 大 | 6326030.67 |  | 6385157.33 | -100% | -0.926% | -99.07%
| Random-write | 大 | 901131 |  | 212571.67 | -100% | 323.9% | -423.9%
| Backward Read Report | 大 | 6280175 |  | 6373839.67 | -100% | -1.47% | -98.53%
| Record Rewrite Report | 大 | 4672570.33 |  | 4476357.33 | -100% | 4.383% | -104.4%
| Stride Read Report | 大 | 6249542.67 |  | 6369129.67 | -100% | -1.878% | -98.12%
| Fwrite Report | 大 | 908322 |  | 591839.67 | -100% | 53.47% | -153.5%
| Re-fwrite Report | 大 | 774112.67 |  | 424763.67 | -100% | 82.25% | -182.2%
| Fread Report | 大 | 6332210 |  | 6365434 | -100% | -0.5219% | -99.48%
| Re-fread Report | 大 | 6321841.67 |  | 6394317.67 | -100% | -1.133% | -98.87%
stream 单线程 | Copy | 大 | 15284.76 |  | 14074.44 | -100% | 8.599% | -108.6%
| Scale | 大 | 10732.53 |  | 10228.38 | -100% | 4.929% | -104.9%
| Add | 大 | 12325.28 |  | 11938.32 | -100% | 3.241% | -103.2%
| Triad | 大 | 12582.11 |  | 12004.69 | -100% | 4.81% | -104.8%
stream 满线程 | Copy | 大 | 13290.71 |  | 13195.02 | -100% | 0.7252% | -100.7%
| Scale | 大 | 10721.9 |  | 10249.98 | -100% | 4.604% | -104.6%
| Add | 大 | 11997.69 |  | 11793.29 | -100% | 1.733% | -101.7%
| Triad | 大 | 12341.68 |  | 11795.91 | -100% | 4.627% | -104.6%
netperf网络性能 | TCP带宽-TCP_STREAM | 大 |  |  | 931.79 | -100% | -100% | 0%
| TCP传输速度-TCP_RR | 大 |  |  | 22510.06 | -100% | -100% | 0%
| TCP多链接速度-TCP_CRR | 大 |  |  | 6240 | -100% | -100% | 0%
| UDP带宽-UDP_STREAM | 大 |  |  | 959.05 | -100% | -100% | 0%
|  | 大 |  |  | 959.05 | -100% | -100% | 0%
| UDP传输速度-UDP_RR | 大 |  |  | 24565.07 | -100% | -100% | 0%
10G大文件拷贝 | 拷贝时间（s） | 小 | 202.01 |  | 154.42 | 100% | -30.82% | 130.8%
USB存储设备读写性能 | 2.0U盘 | 大 |  |  | 2.6 | -100% | -100% | 0%
|  | 大 |  |  | 13.9 | -100% | -100% | 0%
| 3.0U盘 | 大 |  |  | 31.066 | -100% | -100% | 0%
|  | 大 |  |  | 94.1333 | -100% | -100% | 0%
FIO测试线程 | FIO测试线程
FIO-线程4 | 512B-BW（KB/s）-顺序读 | 大 | 18256.1 |  | 24399.73 | -100% | -25.18% | -74.82%
| 512B-BW（KB/s）-顺序写 | 大 | 6081.63 |  | 6207.07 | -100% | -2.021% | -97.98%
| 512B-BW（KB/s）-顺序读写 | 大 | 2290.47 |  | 2291.77 | -100% | -0.05672% | -99.94%
|  | 大 | 2286.97 |  | 2288.43 | -100% | -0.0638% | -99.94%
| 512B-BW（KB/s）-随机读 | 大 | 22314.93 |  | 25771.97 | -100% | -13.41% | -86.59%
| 512B-BW（KB/s）-随机写 | 大 | 2751.03 |  | 2744.67 | -100% | 0.2317% | -100.2%
| 512B-BW（KB/s）-随机读写 | 大 | 1316.9 |  | 1230.13 | -100% | 7.054% | -107.1%
|  | 大 | 1316.9 |  | 1230.13 | -100% | 7.054% | -107.1%
| 512B-IOPS（次）-顺序读 | 大 | 36511.67 |  | 48799 | -100% | -25.18% | -74.82%
| 512B-IOPS（次）-顺序写 | 大 | 12162.67 |  | 12413.67 | -100% | -2.022% | -97.98%
| 512B-IOPS（次）-顺序读写 | 大 | 4580 |  | 4582.67 | -100% | -0.05826% | -99.94%
|  | 大 | 4573.33 |  | 4576.33 | -100% | -0.06555% | -99.93%
| 512B-IOPS（次）-随机读 | 大 | 44629.67 |  | 51543.67 | -100% | -13.41% | -86.59%
| 512B-IOPS（次）-随机写 | 大 | 5501.67 |  | 5489.33 | -100% | 0.2248% | -100.2%
| 512B-IOPS（次）-随机读写 | 大 | 2633 |  | 2459.67 | -100% | 7.047% | -107%
|  | 大 | 2633 |  | 2459.67 | -100% | 7.047% | -107%
| 1M-BW（KB/s）-顺序读 | 大 | 417212 |  | 468047.67 | -100% | -10.86% | -89.14%
| 1M-BW（KB/s）-顺序写 | 大 | 225758.33 |  | 222428.33 | -100% | 1.497% | -101.5%
| 1M-BW（KB/s）-顺序读写 | 大 | 131833.33 |  | 127748.33 | -100% | 3.198% | -103.2%
|  | 大 | 130679.33 |  | 126165 | -100% | 3.578% | -103.6%
| 1M-BW（KB/s）-随机读 | 大 | 376238 |  | 449955 | -100% | -16.38% | -83.62%
| 1M-BW（KB/s）-随机写 | 大 | 100391.67 |  | 97140 | -100% | 3.347% | -103.3%
| 1M-BW（KB/s）-随机读写 | 大 | 83628.67 |  | 83568.67 | -100% | 0.0718% | -100.1%
|  | 大 | 83628.67 |  | 83568.67 | -100% | 0.0718% | -100.1%
| 1M-IOPS（次）-顺序读 | 大 | 407 |  | 456.33 | -100% | -10.81% | -89.19%
| 1M-IOPS（次）-顺序写 | 大 | 220 |  | 216.33 | -100% | 1.696% | -101.7%
| 1M-IOPS（次）-顺序读写 | 大 | 128.33 |  | 124 | -100% | 3.492% | -103.5%
|  | 大 | 127 |  | 123 | -100% | 3.252% | -103.3%
| 1M-IOPS（次）-随机读 | 大 | 366.67 |  | 439 | -100% | -16.48% | -83.52%
| 1M-IOPS（次）-随机写 | 大 | 97.33 |  | 94.33 | -100% | 3.18% | -103.2%
| 1M-IOPS（次）-随机读写 | 大 | 81 |  | 81 | -100% | 0% | -100%
|  | 大 | 81 |  | 81 | -100% | 0% | -100%